## F5 БАШНЯ 24∆
Приложение №10 к ТЗ
ЛОКАЛЬНАЯ РЕСУРСНАЯ ВЕДОМОСТЬ
КОНСТРУКЦИИ ЖЕЛЕЗОБЕТОННЫЕ
ОСНОВАНИЕ:ПРОЕКТ: КОНСТРУКЦИИ ЖЕЛЕЗОБЕТОННЫЕ-КЖ
№№ | ОБОСНОВАНИЕ | НАИМЕНОВАНИЕ РАБОТ И РЕСУРСОВ | ЕД.ИЗМ | КОЛ-ВО |  | ЦЕНА | СУММА
|  |  |  | НА ЕДИНИЦУ | ПО ПРОЕКТУ
1 | 2 | 3 | 4 | 5 | 6 | 7 | 8
РАЗДЕЛ 1:ЗЕМЛЯНЫЕ РАБОТЫ
1 | E1-2-27-4 | ПЛАНИРОВКА ПЛОЩАДЕЙ РУЧНЫМ СПОСОБОМ, ГРУППА ГРУНТОВ 1 | 1000М2 | 0.049 |  | 0 | 0
1.1 | 000001 | ЗАТРАТЫ ТРУДА РАБОЧИХ-СТРОИТЕЛЕЙ | ЧЕЛ-Ч | 100 | 4.9 | 0 | 0 |  | 1
2 | E1-1-14-1 | РАЗРАБОТКА ГРУНТА С ПОГРУЗКОЙ НА АВТОМОБИЛИ-САМОСВАЛЫ ЭКСКАВАТОРАМИ С КОВШОМ ВМЕСТИМОСТЬЮ 0,4 [0,35-0,45] М3, ГРУППА ГРУНТОВ 1 | 1000М3 | 0.00443 |  | 9409835.0415 | 41685.5692
2.1 | 000001 | ЗАТРАТЫ ТРУДА РАБОЧИХ-СТРОИТЕЛЕЙ | ЧЕЛ-Ч | 16.47 | 0.072962 | 0 | 0 |  | 1
2.2 | 000003 | ЗАТРАТЫ ТРУДА МАШИНИСТОВ | ЧЕЛ-Ч | 47.67 | 0.21118 | 0 | 0
2.3 | 000257 | БУЛЬДОЗЕРЫ ПРИ РАБОТЕ НА ДРУГИХ ВИДАХ СТРОИТЕЛЬСТВА (КРОМЕ ВОДОХОЗЯЙСТВЕННОГО) 59 (80) КВТ (Л.С.) | МАШ-Ч | 11.33 | 0.050192 | 184888 | 9279.8985
2.4 | 002262 | ЭКСКАВАТОРЫ ОДНОКОВШОВЫЕ ДИЗЕЛЬНЫЕ НА ГУСЕНИЧНОМ ХОДУ ПРИ РАБОТЕ НА ДРУГИХ ВИДАХ СТРОИТЕЛЬСТВА (КРОМЕ ВОДОХОЗЯЙСТВЕННОГО) 0,4 М3 | МАШ-Ч | 36.34 | 0.16099 | 201233 | 32395.6957
2.5 | 043113 | ЩЕБЕНЬ | М3 | 0.03 | 0.000133 | 75000 | 9.975
3 | С310-1015 | ВЫВОЗ ГРУНТА АВТОМОБИЛЕМ НА 15 КМ, КЛАСС ГРУЗА 1 | Т | 7.1 |  | 19208.8816 | 136383.0594
3.1 | 000003 | ЗАТРАТЫ ТРУДА МАШИНИСТОВ | ЧЕЛ-Ч | 0.1264 | 0.89744 | 0 | 0
3.2 | 000163 | АВТОМОБИЛИ-САМОСВАЛЫ ГРУЗОПОДЪЕМНОСТЬЮ ДО 10 Т | МАШ-Ч | 0.1264 | 0.89744 | 151969 | 136383.0594
4 | E1-1-4-1 | РАЗРАБОТКА ГРУНТА В ОТВАЛ ЭКСКАВАТОРАМИ "ДРАГЛАЙН" ИЛИ "ОБРАТНАЯ ЛОПАТА" С КОВШОМ ВМЕСТИМОСТЬЮ 0,4 [0,3-0,45] М3, ГРУППА ГРУНТОВ 1 | 1000М3 | 0.0374 |  | 5793498.07 | 216676.8278
4.1 | 000001 | ЗАТРАТЫ ТРУДА РАБОЧИХ-СТРОИТЕЛЕЙ | ЧЕЛ-Ч | 6.62 | 0.24759 | 0 | 0 |  | 1
4.2 | 000003 | ЗАТРАТЫ ТРУДА МАШИНИСТОВ | ЧЕЛ-Ч | 28.79 | 1.0767 | 0 | 0
4.3 | 002262 | ЭКСКАВАТОРЫ ОДНОКОВШОВЫЕ ДИЗЕЛЬНЫЕ НА ГУСЕНИЧНОМ ХОДУ ПРИ РАБОТЕ НА ДРУГИХ ВИДАХ СТРОИТЕЛЬСТВА (КРОМЕ ВОДОХОЗЯЙСТВЕННОГО) 0,4 М3 | МАШ-Ч | 28.79 | 1.0767 | 201233 | 216676.8278
5 | E1-2-57-1 | РАЗРАБОТКА ГРУНТА ВРУЧНУЮ В ТРАНШЕЯХ ГЛУБИНОЙ ДО 2 М БЕЗ КРЕПЛЕНИЙ С ОТКОСАМИ, ГРУППА ГРУНТОВ 1 | 100М3 | 0.0336 |  | 0 | 0
5.1 | 000001 | ЗАТРАТЫ ТРУДА РАБОЧИХ-СТРОИТЕЛЕЙ | ЧЕЛ-Ч | 118 | 3.9648 | 0 | 0 |  | 1
6 | E1-2-5-1 | УПЛОТНЕНИЕ ГРУНТА ПНЕВМАТИЧЕСКИМИ ТРАМБОВКАМИ ОСНОВАНИЯ КОТЛОВАНА, ГРУППА ГРУНТОВ 1, 2 | 100М3 | 0.0674 |  | 475410.74 | 32042.6839
6.1 | 000001 | ЗАТРАТЫ ТРУДА РАБОЧИХ-СТРОИТЕЛЕЙ | ЧЕЛ-Ч | 12.53 | 0.84452 | 0 | 0 |  | 1
6.2 | 000003 | ЗАТРАТЫ ТРУДА МАШИНИСТОВ | ЧЕЛ-Ч | 3.04 | 0.2049 | 0 | 0
6.3 | 000660 | КОМПРЕССОРЫ ПЕРЕДВИЖНЫЕ С ДВИГАТЕЛЕМ ВНУТРЕННЕГО СГОРАНИЯ ДАВЛЕНИЕМ ДО 686 КПА (7 АТМ.) 5 М3/МИН | МАШ-Ч | 3.04 | 0.2049 | 151445 | 31030.4747
6.4 | 001866 | ТРАМБОВКИ ПНЕВМАТИЧЕСКИЕ | МАШ-Ч | 12.18 | 0.82093 | 1233 | 1012.2092
7 | E1-1-33-1 | ЗАСЫПКА ТРАНШЕЙ И КОТЛОВАНОВ С ПЕРЕМЕЩЕНИЕМ ГРУНТА ДО 5 М БУЛЬДОЗЕРАМИ МОЩНОСТЬЮ 59 [80] КВТ [Л.С.], 1 ГРУППА ГРУНТОВ | 1000М3 | 0.01998 |  | 1405148.8 | 28074.873
7.1 | 000003 | ЗАТРАТЫ ТРУДА МАШИНИСТОВ | ЧЕЛ-Ч | 7.6 | 0.15185 | 0 | 0
7.2 | 000257 | БУЛЬДОЗЕРЫ ПРИ РАБОТЕ НА ДРУГИХ ВИДАХ СТРОИТЕЛЬСТВА (КРОМЕ ВОДОХОЗЯЙСТВЕННОГО) 59 (80) КВТ (Л.С.) | МАШ-Ч | 7.6 | 0.15185 | 184888 | 28074.873
8 | E1-2-61-1 | ЗАСЫПКА ВРУЧНУЮ ТРАНШЕЙ, ПАЗУХ КОТЛОВАНОВ И ЯМ, ГРУППА ГРУНТОВ 1 | 100М3 | 0.0222 |  | 0 | 0
8.1 | 000001 | ЗАТРАТЫ ТРУДА РАБОЧИХ-СТРОИТЕЛЕЙ | ЧЕЛ-Ч | 88.5 | 1.9647 | 0 | 0 |  | 1
9 | E1-2-5-1 | УПЛОТНЕНИЕ ГРУНТА ОБРАТНОЙ ЗАСЫПКИ ПНЕВМАТИЧЕСКИМИ ТРАМБОВКАМИ, ГРУППА ГРУНТОВ 1, 2 | 100М3 | 0.222 |  | 475410.74 | 105541.1843
9.1 | 000001 | ЗАТРАТЫ ТРУДА РАБОЧИХ-СТРОИТЕЛЕЙ | ЧЕЛ-Ч | 12.53 | 2.7817 | 0 | 0 |  | 1
9.2 | 000003 | ЗАТРАТЫ ТРУДА МАШИНИСТОВ | ЧЕЛ-Ч | 3.04 | 0.67488 | 0 | 0
9.3 | 000660 | КОМПРЕССОРЫ ПЕРЕДВИЖНЫЕ С ДВИГАТЕЛЕМ ВНУТРЕННЕГО СГОРАНИЯ ДАВЛЕНИЕМ ДО 686 КПА (7 АТМ.) 5 М3/МИН | МАШ-Ч | 3.04 | 0.67488 | 151445 | 102207.2016
9.4 | 001866 | ТРАМБОВКИ ПНЕВМАТИЧЕСКИЕ | МАШ-Ч | 12.18 | 2.704 | 1233 | 3333.9827
10 | E1-2-61-1 | ЗАСЫПКА ВРУЧНУЮ НАСЫПЕЙ, ГРУППА ГРУНТОВ 1 | 100М3 | 0.186 |  | 0 | 0
10.1 | 000001 | ЗАТРАТЫ ТРУДА РАБОЧИХ-СТРОИТЕЛЕЙ | ЧЕЛ-Ч | 88.5 | 16.461 | 0 | 0 |  | 1
11 | E1-2-5-1 | УПЛОТНЕНИЕ ГРУНТА БАНКЕТКИ ПНЕВМАТИЧЕСКИМИ ТРАМБОВКАМИ, ГРУППА ГРУНТОВ 1, 2 | 100М3 | 0.186 |  | 475410.74 | 88426.3976
11.1 | 000001 | ЗАТРАТЫ ТРУДА РАБОЧИХ-СТРОИТЕЛЕЙ | ЧЕЛ-Ч | 12.53 | 2.3306 | 0 | 0 |  | 1
11.2 | 000003 | ЗАТРАТЫ ТРУДА МАШИНИСТОВ | ЧЕЛ-Ч | 3.04 | 0.56544 | 0 | 0
11.3 | 000660 | КОМПРЕССОРЫ ПЕРЕДВИЖНЫЕ С ДВИГАТЕЛЕМ ВНУТРЕННЕГО СГОРАНИЯ ДАВЛЕНИЕМ ДО 686 КПА (7 АТМ.) 5 М3/МИН | МАШ-Ч | 3.04 | 0.56544 | 151445 | 85633.0608
11.4 | 001866 | ТРАМБОВКИ ПНЕВМАТИЧЕСКИЕ | МАШ-Ч | 12.18 | 2.2655 | 1233 | 2793.3368
ВСЕГО ЗАТРАТ:
|  | ЗАТРАТЫ ТРУДА РАБОЧИХ | ЧЕЛ-ЧАС |  |  |  | 33.5678
|  | ЗАРПЛАТА | СУМ |  |  |  | 0
|  | ЭКСПЛУАТАЦИЯ МАШИН | СУМ |  |  |  | 648820.6202
|  | СТРОИТЕЛЬНЫЕ МАТЕРИАЛЫ | СУМ |  |  |  | 9.975
|  | ТРАНСПОРТНЫЕ РАСХОДЫ | СУМ | 5% |  |  | 1
|  | ВСЕГО | СУМ |  |  |  | 648831.5952
РАЗДЕЛ 2:БЕТОННАЯ ПОДГОТОВКА
12 | E11-1-2-4 | УСТРОЙСТВО ПОДСТИЛАЮЩИХ СЛОЕВ ЩЕБЕНОЧНЫХ | М3 | 3.37 |  | 181337.06 | 611105.8922
12.1 | 000001 | ЗАТРАТЫ ТРУДА РАБОЧИХ-СТРОИТЕЛЕЙ | ЧЕЛ-Ч | 2.5 | 8.425 | 0 | 0 |  | 1
12.2 | 000003 | ЗАТРАТЫ ТРУДА МАШИНИСТОВ | ЧЕЛ-Ч | 0.55 | 1.8535 | 0 | 0
12.3 | 000112 | АВТОПОГРУЗЧИКИ 5 Т | МАШ-Ч | 0.09 | 0.3033 | 143063 | 43391.0079
12.4 | 000660 | КОМПРЕССОРЫ ПЕРЕДВИЖНЫЕ С ДВИГАТЕЛЕМ ВНУТРЕННЕГО СГОРАНИЯ ДАВЛЕНИЕМ ДО 686 КПА (7 АТМ.) 5 М3/МИН | МАШ-Ч | 0.46 | 1.5502 | 151445 | 234770.039
12.5 | 001866 | ТРАМБОВКИ ПНЕВМАТИЧЕСКИЕ | МАШ-Ч | 0.93 | 3.1341 | 1233 | 3864.3453
12.6 | 009219 | ВОДА | М3 | 0.15 | 0.5055 | 1000 | 505.5
12.7 | 014352 | КАМЕННАЯ МЕЛОЧЬ М-300 ФРАКЦИИ 3-10ММ | М3 | 0.11 | 0.3707 | 75000 | 27802.5
12.8 | 045050 | ЩЕБЕНЬ ИЗ ПРИРОДНОГО КАМНЯ ДЛЯ СТРОИТЕЛЬНЫХ РАБОТ ФРАКЦИИ 5-10 ММ | М3 | 0.1 | 0.337 | 75000 | 25275
12.9 | 045051 | ЩЕБЕНЬ ИЗ ПРИРОДНОГО КАМНЯ ДЛЯ СТРОИТЕЛЬНЫХ РАБОТ ФРАКЦИИ 10-20 ММ | М3 | 0.09 | 0.3033 | 75000 | 22747.5
12.10 | 045053 | ЩЕБЕНЬ ИЗ ПРИРОДНОГО КАМНЯ ДЛЯ СТРОИТЕЛЬНЫХ РАБОТ ФРАКЦИИ 40-70 ММ | М3 | 1 | 3.37 | 75000 | 252750
13 | E6-1-1-1 | УСТРОЙСТВО БЕТОННОЙ ПОДГОТОВКИ | 100М3 | 0.0314 |  | 46613413.29 | 1463661.1773
13.1 | 000001 | ЗАТРАТЫ ТРУДА РАБОЧИХ-СТРОИТЕЛЕЙ | ЧЕЛ-Ч | 180 | 5.652 | 0 | 0 |  | 1
13.2 | 000003 | ЗАТРАТЫ ТРУДА МАШИНИСТОВ | ЧЕЛ-Ч | 18.13 | 0.56928 | 0 | 0
13.3 | 000403 | ВИБРАТОРЫ ГЛУБИННЫЕ | МАШ-Ч | 48 | 1.5072 | 1546 | 2330.1312
13.4 | 000698 | КРАНЫ БАШЕННЫЕ ПРИ РАБОТЕ НА ДРУГИХ ВИДАХ СТРОИТЕЛЬСТВА (КРОМЕ МОНТАЖА ТЕХНОЛОГИЧЕСКОГО ОБОРУДОВАНИЯ) 8 Т | МАШ-Ч | 18 | 0.5652 | 0 | 0
13.5 | 002509 | АВТОМОБИЛИ БОРТОВЫЕ ГРУЗОПОДЪЕМНОСТЬЮ ДО 5 Т | МАШ-Ч | 0.13 | 0.004082 | 107733 | 439.7661
13.6 | 009219 | ВОДА | М3 | 0.2 | 0.00628 | 1000 | 6.28
13.7 | 035516 | РОГОЖА | М2 | 250 | 7.85 | 2500 | 19625
13.8 | 045021 | БЕТОН ТЯЖЕЛЫЙ, КЛАСС В 7,5 (М100) | М3 | 102 | 3.2028 | 450000 | 1441260
14 | E12-2-1-2 ШHК.ДОП.3 | УСТРОЙСТВО ГИДРОИЗОЛЯЦИЙ ГОРИЗОНТАЛЬНЫХ ПОВЕРХНОСТЕЙ. ОКЛЕЕЧНАЯ В ОДИН СЛОЙ | 100М2 | 0.314 |  | 5132890.89 | 1611727.7395
14.1 | 000001 | ЗАТРАТЫ ТРУДА РАБОЧИХ-СТРОИТЕЛЕЙ | ЧЕЛ-Ч | 38.9 | 12.2146 | 0 | 0 |  | 1
14.2 | 000003 | ЗАТРАТЫ ТРУДА МАШИНИСТОВ | ЧЕЛ-Ч | 1.68 | 0.52752 | 0 | 0
14.3 | 000659 | КОМПРЕССОРЫ ПЕРЕДВИЖНЫЕ С ДВИГАТЕЛЕМ ВНУТРЕННЕГО СГОРАНИЯ ДАВЛЕНИЕМ ДО 686 КПА (7 АТМ.) 2,2 М3/МИН | МАШ-Ч | 1 | 0.314 | 115810 | 36364.34
14.4 | 000913 | КОТЛЫ БИТУМНЫЕ ПЕРЕДВИЖНЫЕ 400 Л | МАШ-Ч | 2 | 0.628 | 6249 | 3924.372
14.5 | 001522 | ПОДЪЕМНИКИ МАЧТОВЫЕ СТРОИТЕЛЬНЫЕ 0,5 Т | МАШ-Ч | 0.15 | 0.0471 | 27016 | 1272.4536
14.6 | 002509 | АВТОМОБИЛИ БОРТОВЫЕ ГРУЗОПОДЪЕМНОСТЬЮ ДО 5 Т | МАШ-Ч | 0.53 | 0.16642 | 107733 | 17928.9259
14.7 | 032104 | МАСТИКА БИТУМНАЯ КРОВЕЛЬНАЯ ГОРЯЧАЯ | Т | 0.244 | 0.076616 | 6500000 | 498004
14.8 | 044070 | МАТЕРИАЛЫ ГИДРОИЗОЛЯЦИОННЫЕ РУЛОННЫЕ | М2 | 117 | 36.738 | 28696 | 1054233.648
ВСЕГО ЗАТРАТ:
|  | ЗАТРАТЫ ТРУДА РАБОЧИХ | ЧЕЛ-ЧАС |  |  |  | 26.2916
|  | ЗАРПЛАТА | СУМ |  |  |  | 0
|  | ЭКСПЛУАТАЦИЯ МАШИН | СУМ |  |  |  | 344285.381
|  | СТРОИТЕЛЬНЫЕ МАТЕРИАЛЫ | СУМ |  |  |  | 3342209.428
|  | ТРАНСПОРТНЫЕ РАСХОДЫ | СУМ | 5% |  |  | 167111
|  | ВСЕГО | СУМ |  |  |  | 3853605.809
РАЗДЕЛ 3:ФУНДАМЕНТ ЖЕЛЕЗОБЕТОННЫЙ
15 | E6-1-5-5 | УСТРОЙСТВО ЖЕЛЕЗОБЕТОННЫХ ФУНДАМЕНТОВ ОБЩЕГО НАЗНАЧЕНИЯ ОБЪЕМОМ ДО 25 М3 | 100М3 | 0.202 |  | 68547032.214 | 13846500.5072
15.1 | 000001 | ЗАТРАТЫ ТРУДА РАБОЧИХ-СТРОИТЕЛЕЙ | ЧЕЛ-Ч | 342.72 | 69.2294 | 0 | 0 |  | 1
15.2 | 000003 | ЗАТРАТЫ ТРУДА МАШИНИСТОВ | ЧЕЛ-Ч | 19.37 | 3.9127 | 0 | 0
15.3 | 000112 | АВТОПОГРУЗЧИКИ 5 Т | МАШ-Ч | 0.27 | 0.05454 | 143063 | 7802.656
15.4 | 000403 | ВИБРАТОРЫ ГЛУБИННЫЕ | МАШ-Ч | 14.56 | 2.9411 | 1546 | 4546.9715
15.5 | 000762 | КРАНЫ НА АВТОМОБИЛЬНОМ ХОДУ ПРИ РАБОТЕ НА ДРУГИХ ВИДАХ СТРОИТЕЛЬСТВА (КРОМЕ МАГИСТРАЛЬНЫХ ТРУБОПРОВОДОВ) 10 Т | МАШ-Ч | 0.78 | 0.15756 | 252064 | 39715.2038
15.6 | 000783 | КРАНЫ НА ГУСЕНИЧНОМ ХОДУ ПРИ РАБОТЕ НА ДРУГИХ ВИДАХ СТРОИТЕЛЬСТВА (КРОМЕ МАГИСТРАЛЬНЫХ ТРУБОПРОВОДОВ) ДО 16 Т | МАШ-Ч | 17.14 | 3.4623 | 249409 | 863523.7925
15.7 | 001571 | ПИЛА ЭЛЕКТРИЧЕСКАЯ ЦЕПНАЯ | МАШ-Ч | 0.8 | 0.1616 | 1310 | 211.696
15.8 | 002016 | УСТАНОВКИ ДЛЯ СВАРКИ РУЧНОЙ ДУГОВОЙ (ПОСТОЯННОГО ТОКА) | МАШ-Ч | 24.3 | 4.9086 | 6658 | 32681.4588
15.9 | 002509 | АВТОМОБИЛИ БОРТОВЫЕ ГРУЗОПОДЪЕМНОСТЬЮ ДО 5 Т | МАШ-Ч | 1.18 | 0.23836 | 107733 | 25679.2379
15.10 | 009219 | ВОДА | М3 | 2.868 | 0.57934 | 1000 | 579.336
15.11 | 030407 | ГВОЗДИ СТРОИТЕЛЬНЫЕ | Т | 0.013 | 0.002626 | 7200000 | 18907.2
15.12 | 030652 | ИЗВЕСТЬ СТРОИТЕЛЬНАЯ НЕГАШЕНАЯ КОМОВАЯ, СОРТ 1 | Т | 0.023 | 0.004646 | 807000 | 3749.322
15.13 | 032524 | КАТАНКА ГОРЯЧЕКАТАНАЯ В МОТКАХ ДИАМЕТРОМ 6,3-6,5 ММ | Т | 0.018 | 0.003636 | 8565218 | 31143.1326
15.14 | 035326 | ЭЛЕКТРОДЫ ДИАМЕТРОМ 6 ММ Э42 | Т | 0.031 | 0.006262 | 27000000 | 169074
15.15 | 035516 | РОГОЖА | М2 | 9.9 | 1.9998 | 2500 | 4999.5
15.16 | 036008 | ЛЕСОМАТЕРИАЛЫ КРУГЛЫЕ ХВОЙНЫХ ПОРОД. ЛЕСОМАТЕРИАЛЫ ДЛЯ СТРОИТЕЛЬСТВА ДЛИНОЙ 3-6,5 М, ДИАМЕТРОМ 14-24 СМ | М3 | 0.36 | 0.07272 | 3300000 | 239976
15.17 | 036025 | ПИЛОМАТЕРИАЛЫ ХВОЙНЫХ ПОРОД. БРУСКИ ОБРЕЗНЫЕ ДЛИНОЙ 4-6,5 М, ШИРИНОЙ 75-150 ММ, ТОЛЩИНОЙ 40-75 ММ III СОРТА | М3 | 0.11 | 0.02222 | 3300000 | 73326
15.18 | 036053 | ПИЛОМАТЕРИАЛЫ ХВОЙНЫХ ПОРОД. ДОСКИ ОБРЕЗНЫЕ ДЛИНОЙ 4-6,5 М, ШИРИНОЙ 75-150 ММ, ТОЛЩИНОЙ 25 ММ III СОРТА | М3 | 0.01 | 0.00202 | 3300000 | 6666
15.19 | 036061 | ПИЛОМАТЕРИАЛЫ ХВОЙНЫХ ПОРОД. ДОСКИ ОБРЕЗНЫЕ ДЛИНОЙ 4-6,5 М, ШИРИНОЙ 75-150 ММ, ТОЛЩИНОЙ 44 ММ И БОЛЕЕ III СОРТА | М3 | 0.33 | 0.06666 | 3300000 | 219978
15.21 | 045103 | БЕТОН ТЯЖЕЛЫЙ, КЛАСС В 20 (М250) | М3 | 101.5 | 20.503 | 565500 | 11594446.5
15.22 | 051620 | ЩИТЫ ИЗ ДОСОК ТОЛЩИНОЙ 40 ММ | М2 | 28.5 | 5.757 | 88500 | 509494.5
16 | E6-2-11-3 ШHК.ДОП.9 | ИЗГОТОВЛЕНИЕ ПЛОСКИХ И ОБЪЕМНЫХ АРМАТУРНЫХ КАРКАСОВ МЕТОДОМ ВЯЗКИ НА СТРОЙПЛОЩАДКЕ /ЗАГОТОВИТЕЛЬНОМ УЧАСТКЕ/ | Т | 0.67175 |  | 8468026.4406 | 5688396.7615
16.1 | 000001 | ЗАТРАТЫ ТРУДА РАБОЧИХ-СТРОИТЕЛЕЙ | ЧЕЛ-Ч | 78.88 | 52.9876 | 0 | 0 |  | 1
16.2 | 000003 | ЗАТРАТЫ ТРУДА МАШИНИСТОВ | ЧЕЛ-Ч | 1.25 | 0.83969 | 0 | 0
16.3 | 000112 | АВТОПОГРУЗЧИКИ 5 Т | МАШ-Ч | 0.98 | 0.65831 | 143063 | 94180.5188
16.4 | 001523 | ПИЛА ДИСКОВАЯ ЭЛЕКТРИЧЕСКАЯ | МАШ-Ч | 0.12 | 0.08061 | 1310 | 105.5991
16.5 | 002484 | СТАНОК ДЛЯ ГИБКИ АРМАТУРЫ | МАШ-Ч | 1.4 | 0.94045 | 12707 | 11950.2982
16.6 | 002512 | АВТОМОБИЛИ БОРТОВЫЕ ГРУЗОПОДЪЕМНОСТЬЮ ДО 10 Т | МАШ-Ч | 0.13 | 0.087328 | 146729 | 12813.5501
16.7 | 002769 | СТАНОК ДЛЯ РУБКИ АРМАТУРЫ | МАШ-Ч | 2.1 | 1.4107 | 26431.49 | 37286.2422
16.8 | 043899 | ПРОВОЛОКА ВЯЗАЛЬНАЯ | Т | 0.007 | 0.004702 | 22000000 | 103444
16.9 | 045002 | КРУГ ОТРЕЗНОЙ | ШТ | 0.5 | 0.33587 | 20000 | 6717.5
16.10 | 056032 | АРМАТУРА СТЕРЖНЕВАЯ КЛАСС И ДИАМЕТР ПО ПРОЕКТУ | Т | 1.02 | 0.68519 | 7913044 | 5421899.0531
17 | E6-1-15-9 | УСТАНОВКА ЗАКЛАДНЫХ ДЕТАЛЕЙ ВЕСОМ БОЛЕЕ 20 КГ | Т | 0.26514 |  | 60433.3675 | 16023.3031
17.1 | 000001 | ЗАТРАТЫ ТРУДА РАБОЧИХ-СТРОИТЕЛЕЙ | ЧЕЛ-Ч | 21.8 | 5.7801 | 0 | 0 |  | 1
17.2 | 000003 | ЗАТРАТЫ ТРУДА МАШИНИСТОВ | ЧЕЛ-Ч | 0.36 | 0.09545 | 0 | 0
17.3 | 000762 | КРАНЫ НА АВТОМОБИЛЬНОМ ХОДУ ПРИ РАБОТЕ НА ДРУГИХ ВИДАХ СТРОИТЕЛЬСТВА (КРОМЕ МАГИСТРАЛЬНЫХ ТРУБОПРОВОДОВ) 10 Т | МАШ-Ч | 0.15 | 0.039771 | 252064 | 10024.8373
17.4 | 002509 | АВТОМОБИЛИ БОРТОВЫЕ ГРУЗОПОДЪЕМНОСТЬЮ ДО 5 Т | МАШ-Ч | 0.21 | 0.055679 | 107733 | 5998.4657
18 | МЕТИЗЫ | МЕТИЗЫ ДЕТАЛЕЙ ЗАКЛАДНЫХ | Т | 0.01674 |  | 42000000 | 703080 | 1
19 | ЗАКЛ.ДЕТАЛИ | ДЕТАЛИ ЗАКЛАДНЫЕ | Т | 0.2484 |  | указать | #VALUE! | 1
20 | E12-2-2-5 ШHК.ДОП.3 | УСТРОЙСТВО ГИДРОИЗОЛЯЦИЙ ВЕРТИКАЛЬНЫХ ПОВЕРХНОСТЕЙ ОКЛЕЕЧНАЯ В ОДИН СЛОЙ | 100М2 | 0.208 |  | 4976142.35 | 1035037.6088
20.1 | 000001 | ЗАТРАТЫ ТРУДА РАБОЧИХ-СТРОИТЕЛЕЙ | ЧЕЛ-Ч | 36 | 7.488 | 0 | 0 |  | 1
20.2 | 000003 | ЗАТРАТЫ ТРУДА МАШИНИСТОВ | ЧЕЛ-Ч | 0.3 | 0.0624 | 0 | 0
20.3 | 000913 | КОТЛЫ БИТУМНЫЕ ПЕРЕДВИЖНЫЕ 400 Л | МАШ-Ч | 2 | 0.416 | 6249 | 2599.584
20.4 | 001522 | ПОДЪЕМНИКИ МАЧТОВЫЕ СТРОИТЕЛЬНЫЕ 0,5 Т | МАШ-Ч | 0.15 | 0.0312 | 27016 | 842.8992
20.5 | 002509 | АВТОМОБИЛИ БОРТОВЫЕ ГРУЗОПОДЪЕМНОСТЬЮ ДО 5 Т | МАШ-Ч | 0.15 | 0.0312 | 107733 | 3361.2696
20.6 | 032104 | МАСТИКА БИТУМНАЯ КРОВЕЛЬНАЯ ГОРЯЧАЯ | Т | 0.244 | 0.050752 | 6500000 | 329888
20.7 | 044070 | МАТЕРИАЛЫ ГИДРОИЗОЛЯЦИОННЫЕ РУЛОННЫЕ | М2 | 117 | 24.336 | 28696 | 698345.856
21 | E12-2-1-2 ШHК.ДОП.3 | УСТРОЙСТВО ГИДРОИЗОЛЯЦИЙ ГОРИЗОНТАЛЬНЫХ ПОВЕРХНОСТЕЙ. ОКЛЕЕЧНАЯ В ОДИН СЛОЙ | 100М2 | 0.241 |  | 5132890.89 | 1237026.7045
21.1 | 000001 | ЗАТРАТЫ ТРУДА РАБОЧИХ-СТРОИТЕЛЕЙ | ЧЕЛ-Ч | 38.9 | 9.3749 | 0 | 0 |  | 1
21.2 | 000003 | ЗАТРАТЫ ТРУДА МАШИНИСТОВ | ЧЕЛ-Ч | 1.68 | 0.40488 | 0 | 0
21.3 | 000659 | КОМПРЕССОРЫ ПЕРЕДВИЖНЫЕ С ДВИГАТЕЛЕМ ВНУТРЕННЕГО СГОРАНИЯ ДАВЛЕНИЕМ ДО 686 КПА (7 АТМ.) 2,2 М3/МИН | МАШ-Ч | 1 | 0.241 | 115810 | 27910.21
21.4 | 000913 | КОТЛЫ БИТУМНЫЕ ПЕРЕДВИЖНЫЕ 400 Л | МАШ-Ч | 2 | 0.482 | 6249 | 3012.018
21.5 | 001522 | ПОДЪЕМНИКИ МАЧТОВЫЕ СТРОИТЕЛЬНЫЕ 0,5 Т | МАШ-Ч | 0.15 | 0.03615 | 27016 | 976.6284
21.6 | 002509 | АВТОМОБИЛИ БОРТОВЫЕ ГРУЗОПОДЪЕМНОСТЬЮ ДО 5 Т | МАШ-Ч | 0.53 | 0.12773 | 107733 | 13760.7361
21.7 | 032104 | МАСТИКА БИТУМНАЯ КРОВЕЛЬНАЯ ГОРЯЧАЯ | Т | 0.244 | 0.058804 | 6500000 | 382226
21.8 | 044070 | МАТЕРИАЛЫ ГИДРОИЗОЛЯЦИОННЫЕ РУЛОННЫЕ | М2 | 117 | 28.197 | 28696 | 809141.112
22 | E11-1-15-3 | УСТРОЙСТВО ПОДЛИВКИ ЦЕМЕНТНОЙ ТОЛЩИНОЙ 50 ММ НА ПЕРВЫЙ СЛОЙ 20 ММ | 100М2 | 0.0587 |  | 1222335.74 | 71751.1079
22.1 | 000001 | ЗАТРАТЫ ТРУДА РАБОЧИХ-СТРОИТЕЛЕЙ | ЧЕЛ-Ч | 30.13 | 1.7686 | 0 | 0 |  | 1
22.2 | 000003 | ЗАТРАТЫ ТРУДА МАШИНИСТОВ | ЧЕЛ-Ч | 2.64 | 0.15497 | 0 | 0
22.3 | 000112 | АВТОПОГРУЗЧИКИ 5 Т | МАШ-Ч | 1.08 | 0.063396 | 143063 | 9069.6219
22.4 | 000404 | ВИБРАТОРЫ ПОВЕРХНОСТНЫЕ | МАШ-Ч | 3.25 | 0.19078 | 937 | 178.7562
22.5 | 000660 | КОМПРЕССОРЫ ПЕРЕДВИЖНЫЕ С ДВИГАТЕЛЕМ ВНУТРЕННЕГО СГОРАНИЯ ДАВЛЕНИЕМ ДО 686 КПА (7 АТМ.) 5 М3/МИН | МАШ-Ч | 0.81 | 0.047547 | 151445 | 7200.7554
22.6 | 001522 | ПОДЪЕМНИКИ МАЧТОВЫЕ СТРОИТЕЛЬНЫЕ 0,5 Т | МАШ-Ч | 0.75 | 0.044025 | 27016 | 1189.3794
22.7 | 009219 | ВОДА | М3 | 3.85 | 0.226 | 1000 | 225.995
22.8 | 045034 | РАСТВОР ГОТОВЫЙ КЛАДОЧНЫЙ ТЯЖЕЛЫЙ ЦЕМЕНТНЫЙ МАРКА ПО ПРОЕКТУ | М3 | 2.04 | 0.11975 | 450000 | 53886.6
23 | E11-1-15-4 К=6 | УСТРОЙСТВО ПОДЛИВКИ ЦЕМЕНТНОЙ НА КАЖДЫЕ 5 ММ ИЗМЕНЕНИЯ ТОЛЩИНЫ ДО 50 ММ ЗА 6 PАЗ | 100М2 | 0.0587 |  | 1412352.06 | 82905.0659
23.1 | 000001 | ЗАТРАТЫ ТРУДА РАБОЧИХ-СТРОИТЕЛЕЙ | ЧЕЛ-Ч | 6.9 | 0.40503 | 0 | 0 |  | 1
23.2 | 000003 | ЗАТРАТЫ ТРУДА МАШИНИСТОВ | ЧЕЛ-Ч | 1.14 | 0.066918 | 0 | 0
23.3 | 000404 | ВИБРАТОРЫ ПОВЕРХНОСТНЫЕ | МАШ-Ч | 4.86 | 0.28528 | 937 | 267.3092
23.4 | 001522 | ПОДЪЕМНИКИ МАЧТОВЫЕ СТРОИТЕЛЬНЫЕ 0,5 Т | МАШ-Ч | 1.14 | 0.066918 | 27016 | 1807.8567
23.5 | 045034 | РАСТВОР ГОТОВЫЙ КЛАДОЧНЫЙ ТЯЖЕЛЫЙ ЦЕМЕНТНЫЙ МАРКА ПО ПРОЕКТУ | М3 | 3.06 | 0.17962 | 450000 | 80829.9
ВСЕГО ЗАТРАТ:
|  | ЗАТРАТЫ ТРУДА РАБОЧИХ | ЧЕЛ-ЧАС |  |  |  | 147.0337
|  | ЗАРПЛАТА | СУМ |  |  |  | 0
|  | ЭКСПЛУАТАЦИЯ МАШИН | СУМ |  |  |  | 1218697.5521
|  | СТРОИТЕЛЬНЫЕ МАТЕРИАЛЫ | СУМ |  |  |  | #VALUE!
|  | ТРАНСПОРТНЫЕ РАСХОДЫ | СУМ | 5% |  |  | #VALUE!
|  | ВСЕГО | СУМ |  |  |  | #VALUE!
РАЗДЕЛ 4:ОТМОСТКА
24 | E6-1-1-1 | УСТРОЙСТВО БЕТОННОЙ ОТМОСТКИ | 100М3 | 0.0206 |  | 57476413.29 | 1184014.1138
24.1 | 000001 | ЗАТРАТЫ ТРУДА РАБОЧИХ-СТРОИТЕЛЕЙ | ЧЕЛ-Ч | 180 | 3.708 | 0 | 0 |  | 1
24.2 | 000003 | ЗАТРАТЫ ТРУДА МАШИНИСТОВ | ЧЕЛ-Ч | 18.13 | 0.37348 | 0 | 0
24.3 | 000403 | ВИБРАТОРЫ ГЛУБИННЫЕ | МАШ-Ч | 48 | 0.9888 | 1546 | 1528.6848
24.4 | 000698 | КРАНЫ БАШЕННЫЕ ПРИ РАБОТЕ НА ДРУГИХ ВИДАХ СТРОИТЕЛЬСТВА (КРОМЕ МОНТАЖА ТЕХНОЛОГИЧЕСКОГО ОБОРУДОВАНИЯ) 8 Т | МАШ-Ч | 18 | 0.3708 | 0 | 0
24.5 | 002509 | АВТОМОБИЛИ БОРТОВЫЕ ГРУЗОПОДЪЕМНОСТЬЮ ДО 5 Т | МАШ-Ч | 0.13 | 0.002678 | 107733 | 288.509
24.6 | 009219 | ВОДА | М3 | 0.2 | 0.00412 | 1000 | 4.12
24.7 | 035516 | РОГОЖА | М2 | 250 | 5.15 | 2500 | 12875
24.8 | 045022 | БЕТОН ТЯЖЕЛЫЙ, КЛАСС В 15 (М200) | М3 | 102 | 2.1012 | 556500 | 1169317.8
ВСЕГО ЗАТРАТ:
|  | ЗАТРАТЫ ТРУДА РАБОЧИХ | ЧЕЛ-ЧАС |  |  |  | 3.708
|  | ЗАРПЛАТА | СУМ |  |  |  | 0
|  | ЭКСПЛУАТАЦИЯ МАШИН | СУМ |  |  |  | 1817.1938
|  | СТРОИТЕЛЬНЫЕ МАТЕРИАЛЫ | СУМ |  |  |  | 1182196.92
|  | ТРАНСПОРТНЫЕ РАСХОДЫ | СУМ | 5% |  |  | 59110
|  | ВСЕГО | СУМ |  |  |  | 1243124.1138
ИТОГО ПО ВСЕМ РАЗДЕЛАМ:
ВСЕГО ЗАТРАТ:
|  | ЗАТРАТЫ ТРУДА РАБОЧИХ | ЧЕЛ-ЧАС |  |  |  | 210.6011 | 2
|  | ЗАРПЛАТА | СУМ |  |  |  | 0 | 2
|  | ЭКСПЛУАТАЦИЯ МАШИН | СУМ |  |  |  | 2213620.7471 | 2
|  | СТРОИТЕЛЬНЫЕ МАТЕРИАЛЫ | СУМ |  |  |  | #VALUE! | 2
|  | ТРАНСПОРТНЫЕ РАСХОДЫ | СУМ | 5% |  |  | #VALUE!
|  | ВСЕГО | СУМ |  |  |  | #VALUE!
|  | ПРОЧИЕ ЗАТРАТЫ ПОДРЯЧИКА | СУМ | 0% |  |  | #VALUE!
|  | ИТОГО | СУМ |  |  |  | #VALUE!
|  | ИТОГО С ОБОРУДОВАНИЕМ | СУМ |  |  |  | #VALUE!
|  | НДС 12% | СУМ | 12% |  |  | #VALUE!
|  | ВСЕГО | СУМ |  |  |  | #VALUE!
КОНСТРУКЦИИ МЕТАЛЛЛИЧЕСКИЕ
ОСНОВАНИЕ:ПРОЕКТКОНСТРУКЦИИ МЕТАЛЛИЧЕСКИЕ
№№ | ОБОСНОВАНИЕ | НАИМЕНОВАНИЕ РАБОТ И РЕСУРСОВ | ЕД.ИЗМ | КОЛ-ВО |  | ЦЕНА | СУММА
|  |  |  | НА ЕДИНИЦУ | ПО ПРОЕКТУ
1 | 2 | 3 | 4 | 5 | 6 | 7 | 8
РАЗДЕЛ 1:МОНТАЖ ОПОРЫ /ST-0169-22-BSS-Б-30/1-КМ/ ВЫСОТОЙ 30 М.
1 | E34-1-17-2 | УСТАНОВКА РАДИОБАШЕН СТАЛЬНЫХ РЕШЕТЧАТЫХ СВОБОДНО СТОЯЩИХ ДЛЯ ЗОНОВЫХ ЛИНИЙ ВЫСОТОЙ: ДО 30 М | Т | 2.9056 |  | 1270182.3271 | 3690667.1734
1.1 | 000001 | ЗАТРАТЫ ТРУДА РАБОЧИХ-СТРОИТЕЛЕЙ | ЧЕЛ-Ч | 20 | 58.1124 | 0 | 0 |  | 1
1.2 | 000003 | ЗАТРАТЫ ТРУДА МАШИНИСТОВ | ЧЕЛ-Ч | 4.65 | 13.5111 | 0 | 0
1.3 | 000762 | КРАНЫ НА АВТОМОБИЛЬНОМ ХОДУ ПРИ РАБОТЕ НА ДРУГИХ ВИДАХ СТРОИТЕЛЬСТВА (КРОМЕ МАГИСТРАЛЬНЫХ ТРУБОПРОВОДОВ) 10 Т | МАШ-Ч | 3.78 | 10.9832 | 252064 | 2768480.4156
1.4 | 001056 | МАЧТЫ МОНТАЖНЫЕ ПРИ РАБОТЕ НА МОНТАЖЕ ТЕХНОЛОГИЧЕСКОГО ОБОРУДОВАНИЯ 100 Т | МАШ-Ч | 2.15 | 6.2471 | 16800 | 104950.9944
1.5 | 002509 | АВТОМОБИЛИ БОРТОВЫЕ ГРУЗОПОДЪЕМНОСТЬЮ ДО 5 Т | МАШ-Ч | 0.87 | 2.5279 | 107733 | 272337.0656
1.6 | 002639 | ПОЛУПРИЦЕПЫ ОБЩЕГО НАЗНАЧЕНИЯ 12 Т | МАШ-Ч | 0.87 | 2.5279 | 13389 | 33845.9058
1.7 | 030099 | ПОКОВКИ ИЗ КВАДРАТНЫХ ЗАГОТОВОК МАССОЙ 1.8 КГ | Т | 0.0001 | 0.000291 | 9826089 | 2859.3919
1.8 | 036269 | ЛЕСОМАТЕРИАЛЫ КРУГЛЫЕ ДЛЯ ЛИНИЙ СВЯЗИ, АВТОБЛОКИРОВКИ, МАЧТ РАДИО, ОПОР ЛИНИЙ ЭЛЕКТРОПЕРЕДАЧИ НАПРЯЖЕНИЕМ НИЖЕ 35 КВ СОСНОВЫЕ ДИАМЕТРОМ 14-24 СМ ДЛИНОЙ 4,5-5,5 М | М3 | 0.053 | 0.154 | 3300000 | 508193.4
2 | БАШНЯ | СЕКЦИИ БАШНИ О1 | Т | 2.9056 |  | указать | #VALUE! | 1
3 | МЕТИЗЫБ | МЕТИЗЫ БАШНИ | Т | 0.04417 |  | 34000000 | 1501780 | 1
4 | E34-2-54-2 | УСТРОЙСТВО МОЛНИЕПРИЕМНИКА К ОПОРАМ ВЫСОТОЙ, М БОЛЕЕ 8,5 | ШТ | 1 |  | 0 | 0
4.1 | 000001 | ЗАТРАТЫ ТРУДА РАБОЧИХ-СТРОИТЕЛЕЙ | ЧЕЛ-Ч | 1.03 | 1.03 | 0 | 0 |  | 1
5 | МОЛНИЕОТВОД | М/К МОЛНИЕПРИЕМНИКА МП-1 | Т | 0.00709 |  |  | 0 | 1
6 | МЕТИЗЫМП | МЕТИЗЫ МОЛНИЕПРИЕМНИКА | Т | 0.00119 |  | 34000000 | 40460 | 1
7 | E9-3-29-1 | МОНТАЖ ЛЕСТНИЦ-СТРЕМЯНОК Л-1 | Т | 0.57595 |  | 1756571.3149 | 1011697.2488
7.1 | 000001 | ЗАТРАТЫ ТРУДА РАБОЧИХ-СТРОИТЕЛЕЙ | ЧЕЛ-Ч | 32.37 | 18.6435 | 0 | 0 |  | 1
7.2 | 000003 | ЗАТРАТЫ ТРУДА МАШИНИСТОВ | ЧЕЛ-Ч | 5.83 | 3.3578 | 0 | 0
7.3 | 000514 | ДОМКРАТЫ ГИДРАВЛИЧЕСКИЕ ГРУЗОПОДЪЕМНОСТЬЮ ДО 100 Т | МАШ-Ч | 0.96 | 0.55291 | 1530.55 | 846.2595
7.4 | 000715 | КРАНЫ КОЗЛОВЫЕ ПРИ РАБОТЕ НА МОНТАЖЕ ТЕХНОЛОГИЧЕСКОГО ОБОРУДОВАНИЯ 32 Т | МАШ-Ч | 0.07 | 0.040317 | 135793 | 5474.7664
7.5 | 000762 | КРАНЫ НА АВТОМОБИЛЬНОМ ХОДУ ПРИ РАБОТЕ НА ДРУГИХ ВИДАХ СТРОИТЕЛЬСТВА (КРОМЕ МАГИСТРАЛЬНЫХ ТРУБОПРОВОДОВ) 10 Т | МАШ-Ч | 0.12 | 0.069114 | 252064 | 17421.1513
7.6 | 000783 | КРАНЫ НА ГУСЕНИЧНОМ ХОДУ ПРИ РАБОТЕ НА ДРУГИХ ВИДАХ СТРОИТЕЛЬСТВА (КРОМЕ МАГИСТРАЛЬНЫХ ТРУБОПРОВОДОВ) ДО 16 Т | МАШ-Ч | 5.45 | 3.1389 | 249409 | 782876.8936
7.7 | 001147 | МАШИНЫ ШЛИФОВАЛЬНЫЕ ЭЛЕКТРИЧЕСКИЕ | МАШ-Ч | 0.29 | 0.16703 | 1898 | 317.0135
7.8 | 001513 | ПРЕОБРАЗОВАТЕЛИ СВАРОЧНЫЕ С НОМИНАЛЬНЫМ СВАРОЧНЫМ ТОКОМ 315-500 А | МАШ-Ч | 9.62 | 5.5406 | 15876 | 87963.1848
7.9 | 002346 | ПЕЧИ ЭЛЕКТРИЧЕСКИЕ ДЛЯ СУШКИ СВАРОЧНЫХ МАТЕРИАЛОВ С РЕГУЛИРОВАНИЕМ ТЕМПЕРАТУРЫ В ПРЕДЕЛАХ 80-500 ГР. С | МАШ-Ч | 0.39 | 0.22462 | 3556 | 798.7523
7.10 | 002509 | АВТОМОБИЛИ БОРТОВЫЕ ГРУЗОПОДЪЕМНОСТЬЮ ДО 5 Т | МАШ-Ч | 0.19 | 0.10943 | 107733 | 11789.3299
7.11 | 002577 | АППАРАТЫ ДЛЯ ГАЗОВОЙ СВАРКИ И РЕЗКИ | МАШ-Ч | 1.68 | 0.9676 | 1540 | 1490.0978
7.12 | 030407 | ГВОЗДИ СТРОИТЕЛЬНЫЕ | Т | 1e-05 | 6e-06 | 8000000 | 48
7.13 | 031419 | ГРУНТОВКА ГФ-021 КРАСНО-КОРИЧНЕВАЯ | Т | 0.00031 | 0.000179 | 25270000 | 4523.33
7.14 | 031524 | РАСТВОРИТЕЛЬ МАРКИ Р-4 | Т | 0.0006 | 0.000346 | 32200000 | 11141.2
7.15 | 032524 | КАТАНКА ГОРЯЧЕКАТАНАЯ В МОТКАХ ДИАМЕТРОМ 6,3-6,5 ММ | Т | 3e-05 | 1.7e-05 | 8565218 | 145.6087
7.16 | 033816 | ШВЕЛЛЕРЫ N 40 СТАЛЬ МАРКИ СТ0 | Т | 0.00194 | 0.001117 | 9826089 | 10975.7414
7.17 | 034241 | КИСЛОРОД ТЕХНИЧЕСКИЙ ГАЗООБРАЗНЫЙ | М3 | 1.37 | 0.78905 | 5000 | 3945.26
7.18 | 035312 | ЭЛЕКТРОДЫ ДИАМЕТРОМ 4 ММ Э46 | Т | 0.004 | 0.002304 | 27000000 | 62208
7.19 | 035504 | КАНАТЫ ПЕНЬКОВЫЕ ПРОПИТАННЫЕ | Т | 0.0001 | 5.8e-05 | 1000 | 0.058
7.20 | 036023 | ПИЛОМАТЕРИАЛЫ ХВОЙНЫХ ПОРОД. БРУСКИ ОБРЕЗНЫЕ ДЛИНОЙ 4-6,5 М, ШИРИНОЙ 75-150 ММ, ТОЛЩИНОЙ 40-75 ММ I СОРТА | М3 | 0.00103 | 0.000593 | 3300000 | 1956.9
7.21 | 044897 | ШЛИФКРУГИ | ШТ | 0.07 | 0.040317 | 20000 | 806.34
7.22 | 045077 | ПРОПАН-БУТАН, СМЕСЬ ТЕХНИЧЕСКАЯ | КГ | 0.41 | 0.23614 | 5500 | 1298.7645
7.23 | 050756 | ОТДЕЛЬНЫЕ КОНСТРУКТИВНЫЕ ЭЛЕМЕНТЫ ЗДАНИЙ И СООРУЖЕНИЙ С ПРЕОБЛАДАНИЕМ ГОРЯЧЕКАТАНЫХ ПРОФИЛЕЙ, СРЕДНЯЯ МАССА СБОРОЧНОЙ ЕДИНИЦЫ СВЫШЕ 0.1 ДО 0.5 Т | Т | 0.001 | 0.000576 | 9826089 | 5659.8273
7.24 | 096384 | КАНАТ ДВОЙНОЙ СВИВКИ, ТИПА ТК, КОНСТРУКЦИИ 6Х19(1+6+12)+1 О.С. ОЦИНКОВАННЫЙ, ИЗ ПРОВОЛОК МАРКИ В, МАРКИРОВОЧНАЯ ГРУППА 1770 Н/ММ2, ДИАМЕТРОМ, ММ: 5,5 | 10М | 0.0187 | 0.01077 | 1000 | 10.77
8 | ЛС_1 | ЛЕСТНИЦА Л-1 | Т | 0.57509 |  | указать | #VALUE! | 1
9 | МЕТИЗЫЛС | МЕТИЗЫ ЛЕСТНИЦЫ | Т | 0.00294 |  | 34000000 | 99960 | 1
10 | КЛС_1 | КРЕПЛЕНИЕ ЛЕСТНИЦЫ Л-1 | Т | 0.00086 |  | указать | #VALUE! | 1
11 | МЕТИЗЫКЛС | МЕТИЗЫ КРЕПЛЕНИЯ ЛЕСТНИЦЫ | Т | 0.00042 |  | 34000000 | 14280 | 1
12 | Ц8-2-152-3 | МОНТАЖ КАБЕЛЬНОЙ ТРАССЫ КТ-1 | Т | 0.0261 |  | 1084203.059 | 28297.6998
12.1 | 000001 | ЗАТРАТЫ ТРУДА РАБОЧИХ-СТРОИТЕЛЕЙ | ЧЕЛ-Ч | 45 | 1.1745 | 0 | 0 |  | 1
12.2 | 000003 | ЗАТРАТЫ ТРУДА МАШИНИСТОВ | ЧЕЛ-Ч | 4.08 | 0.10649 | 0 | 0
12.3 | 000766 | КРАНЫ НА АВТОМОБИЛЬНОМ ХОДУ ПРИ РАБОТЕ НА МОНТАЖЕ ТЕХНОЛОГИЧЕСКОГО ОБОРУДОВАНИЯ 10 Т | МАШ-Ч | 2.04 | 0.053244 | 252064 | 13420.8956
12.4 | 002016 | УСТАНОВКИ ДЛЯ СВАРКИ РУЧНОЙ ДУГОВОЙ (ПОСТОЯННОГО ТОКА) | МАШ-Ч | 15.3 | 0.39933 | 6658 | 2658.7391
12.5 | 002510 | АВТОМОБИЛИ БОРТОВЫЕ ГРУЗОПОДЪЕМНОСТЬЮ ДО 8 Т | МАШ-Ч | 2.04 | 0.053244 | 140361 | 7473.3811
12.6 | 031248 | ЛАК БИТУМНЫЙ БТ-123 | Т | 0.0078 | 0.000204 | 18000000 | 3672
12.7 | 034501 | ПОРТЛАНДЦЕМЕНТ ОБЩЕСТРОИТЕЛЬНОГО НАЗНАЧЕНИЯ БЕЗДОБАВОЧНЫЙ МАРКИ 400 | Т | 9e-05 | 2e-06 | 770000 | 1.54
12.8 | 035377 | ЭЛЕКТРОДЫ ДИАМЕТРОМ 4 ММ Э42А | КГ | 1.52 | 0.039672 | 27000 | 1071.144
13 | КТ_1 | КОНСТРУКЦИИ КТ-1 | Т | 0.0261 |  | указать | #VALUE! | 1
14 | Ц8-2-472-1 | ЗАЗЕМЛЯЮЩИЕ ПРОВОДНИКИ. ЗАЗЕМЛИТЕЛЬ ВЕРТИКАЛЬНЫЙ ИЗ СТАЛИ КРУГЛОЙ ДИАМЕТРОМ 12 ММ | 100М | 0.3791 |  | 855965.4172 | 324496.4897
14.1 | 000001 | ЗАТРАТЫ ТРУДА РАБОЧИХ-СТРОИТЕЛЕЙ | ЧЕЛ-Ч | 19 | 7.2029 | 0 | 0 |  | 1
14.2 | 000003 | ЗАТРАТЫ ТРУДА МАШИНИСТОВ | ЧЕЛ-Ч | 0.28 | 0.10615 | 0 | 0
14.3 | 000766 | КРАНЫ НА АВТОМОБИЛЬНОМ ХОДУ ПРИ РАБОТЕ НА МОНТАЖЕ ТЕХНОЛОГИЧЕСКОГО ОБОРУДОВАНИЯ 10 Т | МАШ-Ч | 0.14 | 0.053074 | 252064 | 13378.0447
14.4 | 002016 | УСТАНОВКИ ДЛЯ СВАРКИ РУЧНОЙ ДУГОВОЙ (ПОСТОЯННОГО ТОКА) | МАШ-Ч | 3.13 | 1.1866 | 6658 | 7900.2696
14.5 | 002510 | АВТОМОБИЛИ БОРТОВЫЕ ГРУЗОПОДЪЕМНОСТЬЮ ДО 8 Т | МАШ-Ч | 0.14 | 0.053074 | 140361 | 7449.5197
14.6 | 031248 | ЛАК БИТУМНЫЙ БТ-123 | Т | 0.002 | 0.000758 | 18000000 | 13644
14.7 | 035377 | ЭЛЕКТРОДЫ ДИАМЕТРОМ 4 ММ Э42А | КГ | 0.6 | 0.22746 | 27000 | 6141.42
14.8 | 058155 | СТАЛЬ УГЛЕРОДИСТАЯ ОБЫКНОВЕННОГО КАЧЕСТВА, МАРКА СТАЛИ ВСТ3ПС5-1, КРУГЛАЯ ДИАМЕТРОМ 12 ММ | Т | 0.092 | 0.034877 | 7913044 | 275983.2356
15 | E7-1-44-3 | УСТАНОВКА КОЛОДОК ЗАЗЕМЛЕНИЯ КЗ-1 | Т | 0.0057 |  | 1221482.5 | 6962.4502
15.1 | 000001 | ЗАТРАТЫ ТРУДА РАБОЧИХ-СТРОИТЕЛЕЙ | ЧЕЛ-Ч | 42.7 | 0.24339 | 0 | 0 |  | 1
15.2 | 000003 | ЗАТРАТЫ ТРУДА МАШИНИСТОВ | ЧЕЛ-Ч | 1.03 | 0.005871 | 0 | 0
15.3 | 002016 | УСТАНОВКИ ДЛЯ СВАРКИ РУЧНОЙ ДУГОВОЙ (ПОСТОЯННОГО ТОКА) | МАШ-Ч | 21.25 | 0.12112 | 6658 | 806.4502
15.4 | 035326 | ЭЛЕКТРОДЫ ДИАМЕТРОМ 6 ММ Э42 | Т | 0.04 | 0.000228 | 27000000 | 6156
16 | КЗ1 | КОЛОДКА ЗАЗЕМЛЕНИЯ КЗ-1 /6 ШТ/ | Т | 0.0057 |  | указать | #VALUE! | 1
17 | E13-3-4-26 T.Ч.13 П.3.15.2 К=1,2 | ОКРАСКА МЕТАЛЛИЧЕСКИХ ОГРУНТОВАННЫХ ПОВЕРХНОСТЕЙ ЭМАЛЬЮ ПФ-115 #ПPИ ВЫПОЛHEHИИ PАБОT HА ОTКPЫTОМ ВОЗДУХE ПPИ СКОPОСTИ ВETPА HE БОЛEE 3 М/СEК. ОКPАСКА | 100М2 | 1.59 |  | 917997.7713 | 1459616.4564
17.1 | 000001 | ЗАТРАТЫ ТРУДА РАБОЧИХ-СТРОИТЕЛЕЙ | ЧЕЛ-Ч | 4.596 | 7.3076 | 0 | 0 |  | 1
17.2 | 000003 | ЗАТРАТЫ ТРУДА МАШИНИСТОВ | ЧЕЛ-Ч | 0.024 | 0.03816 | 0 | 0
17.3 | 000112 | АВТОПОГРУЗЧИКИ 5 Т | МАШ-Ч | 0.012 | 0.01908 | 143063 | 2729.642
17.4 | 000975 | ЛЕБЕДКИ ЭЛЕКТРИЧЕСКИЕ, ТЯГОВЫМ УСИЛИЕМ ДО 5,79 (0,59) КН (Т) | МАШ-Ч | 0.012 | 0.01908 | 1726 | 32.9321
17.5 | 002499 | АВТОМОБИЛИ БОРТОВЫЕ ГРУЗОПОДЪЕМНОСТЬЮ ДО 5 Т | МАШ-Ч | 0.012 | 0.01908 | 107733 | 2055.5456
17.6 | 002515 | АГРЕГАТЫ ОКРАСОЧНЫЕ ВЫСОКОГО ДАВЛЕНИЯ ДЛЯ ОКРАСКИ ПОВЕРХНОСТЕЙ КОНСТРУКЦИЙ МОЩНОСТЬЮ 1 КВТ | МАШ-Ч | 0.78 | 1.2402 | 6083 | 7544.1366
17.7 | 031795 | ЭМАЛЬ ПФ-115 СЕРАЯ | Т | 0.0228 | 0.036252 | 39200000 | 1421078.4
17.8 | 034035 | УАЙТ-СПИРИТ | Т | 0.00168 | 0.002671 | 9800000 | 26175.8
ВСЕГО ЗАТРАТ:
|  | ЗАТРАТЫ ТРУДА РАБОЧИХ | ЧЕЛ-ЧАС |  |  |  | 93.7143
|  | ЗАРПЛАТА | СУМ |  |  |  | 0
|  | ЭКСПЛУАТАЦИЯ МАШИН | СУМ |  |  |  | 4154041.3869
|  | СТРОИТЕЛЬНЫЕ МАТЕРИАЛЫ | СУМ |  |  |  | #VALUE!
|  | ТРАНСПОРТНЫЕ РАСХОДЫ | СУМ | 5% |  |  | #VALUE!
|  | ВСЕГО | СУМ |  |  |  | #VALUE!
РАЗДЕЛ 2:МОНТАЖ КАБЕЛЬРОСТА /НА ЗЕМЛЕ/
18 | E1-2-57-1 | РАЗРАБОТКА ГРУНТА ВРУЧНУЮ В ТРАНШЕЯХ ГЛУБИНОЙ ДО 2 М БЕЗ КРЕПЛЕНИЙ С ОТКОСАМИ, ГРУППА ГРУНТОВ 1 | 100М3 | 0.00064 |  | 0 | 0
18.1 | 000001 | ЗАТРАТЫ ТРУДА РАБОЧИХ-СТРОИТЕЛЕЙ | ЧЕЛ-Ч | 118 | 0.07552 | 0 | 0 |  | 1
19 | E1-2-61-1 | РАЗРАВНИВАНИЕ ЛИШНЕГО ГРУНТА НА МЕСТЕ, ГРУППА ГРУНТОВ 1 | 100М3 | 0.00064 |  | 0 | 0
19.1 | 000001 | ЗАТРАТЫ ТРУДА РАБОЧИХ-СТРОИТЕЛЕЙ | ЧЕЛ-Ч | 88.5 | 0.05664 | 0 | 0 |  | 1
20 | E6-1-1-2 | УСТРОЙСТВО БЕТОННЫХ ФУНДАМЕНТОВ КАБЕЛЬРОСТОВ | 100М3 | 0.00064 |  | 8425615.6437 | 5392.394
20.1 | 000001 | ЗАТРАТЫ ТРУДА РАБОЧИХ-СТРОИТЕЛЕЙ | ЧЕЛ-Ч | 535.5 | 0.34272 | 0 | 0 |  | 1
20.2 | 000003 | ЗАТРАТЫ ТРУДА МАШИНИСТОВ | ЧЕЛ-Ч | 29.05 | 0.018592 | 0 | 0
20.3 | 001571 | ПИЛА ЭЛЕКТРИЧЕСКАЯ ЦЕПНАЯ | МАШ-Ч | 0.84 | 0.000538 | 1310 | 0.70478
20.4 | 009219 | ВОДА | М3 | 0.441 | 0.000282 | 0 | 0
20.5 | 030407 | ГВОЗДИ СТРОИТЕЛЬНЫЕ | Т | 0.0238 | 1.5e-05 | 8000000 | 120
20.6 | 032524 | КАТАНКА ГОРЯЧЕКАТАНАЯ В МОТКАХ ДИАМЕТРОМ 6,3-6,5 ММ | Т | 0.0375 | 2.4e-05 | 8565218 | 205.5652
20.7 | 036061 | ПИЛОМАТЕРИАЛЫ ХВОЙНЫХ ПОРОД. ДОСКИ ОБРЕЗНЫЕ ДЛИНОЙ 4-6,5 М, ШИРИНОЙ 75-150 ММ, ТОЛЩИНОЙ 44 ММ И БОЛЕЕ III СОРТА | М3 | 0.68 | 0.000435 | 3300000 | 1435.5
20.8 | 045021 | БЕТОН ТЯЖЕЛЫЙ, КЛАСС В 7,5 (М100) | М3 | 102 | 0.06528 | 0 | 0
20.9 | 051619 | ЩИТЫ ИЗ ДОСОК ТОЛЩИНОЙ 25 ММ | М2 | 64.1 | 0.041024 | 88500 | 3630.624
21 | E6-1-80-8 | ПРИГОТОВЛЕНИЕ ТЯЖЕЛОГО БЕТОНА НА ЩЕБНЕ КЛАССА В 7,5 | 100М3 | 0.00065 |  | 30034413.6888 | 19522.3689
21.1 | 000001 | ЗАТРАТЫ ТРУДА РАБОЧИХ-СТРОИТЕЛЕЙ | ЧЕЛ-Ч | 301.71 | 0.19611 | 0 | 0 |  | 1
21.2 | 000003 | ЗАТРАТЫ ТРУДА МАШИНИСТОВ | ЧЕЛ-Ч | 41.12 | 0.026728 | 0 | 0
21.3 | 000112 | АВТОПОГРУЗЧИКИ 5 Т | МАШ-Ч | 17.57 | 0.011421 | 143063 | 1633.9225
21.4 | 000278 | БЕТОНОСМЕСИТЕЛИ ПЕРЕДВИЖНЫЕ 250 Л НА ДРУГИХ ВИДАХ СТРОИТЕЛЬСТВА (КРОМЕ ВОДОХОЗЯЙСТВЕННОГО) | МАШ-Ч | 23.55 | 0.015308 | 16377.84 | 250.712
21.5 | 009219 | ВОДА | М3 | 21 | 0.01365 | 0 | 0
21.6 | 012699 | ЩЕБЕНЬ ИЗ ПРИРОДНОГО КАМНЯ ДЛЯ СТРОИТЕЛЬНЫХ РАБОТ | М3 | 80 | 0.052 | 75000 | 3900
21.7 | 034519 | ШЛАКОПОРТЛАНДЦЕМЕНТ ОБЩЕСТРОИТЕЛЬНОГО И СПЕЦИАЛЬНОГО НАЗНАЧЕНИЯ МАРКИ 300 | Т | 21.4 | 0.01391 | 750000 | 10432.5
21.8 | 045049 | ПЕСОК ДЛЯ СТРОИТЕЛЬНЫХ РАБОТ ПРИРОДНЫЙ | М3 | 58 | 0.0377 | 87672 | 3305.2344
22 | Ц8-2-152-1 | УСТАНОВКА КОНСТРУКЦИИ КАБЕЛЬРОСТА | Т | 0.02128 |  | 465140.5357 | 9898.1906
22.1 | 000001 | ЗАТРАТЫ ТРУДА РАБОЧИХ-СТРОИТЕЛЕЙ | ЧЕЛ-Ч | 101 | 2.1493 | 0 | 0 |  | 1
22.2 | 000003 | ЗАТРАТЫ ТРУДА МАШИНИСТОВ | ЧЕЛ-Ч | 4.22 | 0.089802 | 0 | 0
22.3 | 002016 | УСТАНОВКИ ДЛЯ СВАРКИ РУЧНОЙ ДУГОВОЙ (ПОСТОЯННОГО ТОКА) | МАШ-Ч | 27.5 | 0.5852 | 6658 | 3896.2616
22.4 | 031248 | ЛАК БИТУМНЫЙ БТ-123 | Т | 0.01117 | 0.000238 | 18000000 | 4284
22.5 | 035377 | ЭЛЕКТРОДЫ ДИАМЕТРОМ 4 ММ Э42А | КГ | 2.99 | 0.063627 | 27000 | 1717.929
23 | КР1 | КАБЕЛЬРОСТ КР-1 /1,8 ПМ/ | Т | 0.0111 |  | указать | #VALUE! | 1
24 | ОП1 | ОПОРНАЯ СТОЙКА ОП-1 /1 ШТ/ | Т | 0.01018 |  | указать | #VALUE! | 1
ВСЕГО ЗАТРАТ:
|  | ЗАТРАТЫ ТРУДА РАБОЧИХ | ЧЕЛ-ЧАС |  |  |  | 2.8203
|  | ЗАРПЛАТА | СУМ |  |  |  | 0
|  | ЭКСПЛУАТАЦИЯ МАШИН | СУМ |  |  |  | 5781.6009
|  | СТРОИТЕЛЬНЫЕ МАТЕРИАЛЫ | СУМ |  |  |  | #VALUE!
|  | ТРАНСПОРТНЫЕ РАСХОДЫ | СУМ | 5% |  |  | #VALUE!
|  | ВСЕГО | СУМ |  |  |  | #VALUE!
РАЗДЕЛ 3:УСТАНОВКА РАМЫ ПОД ОБОРУДОВАНИЕ/ST-0505-19-BSS-РР-КМ/
25 | E1-2-57-1 | РАЗРАБОТКА ГРУНТА ВРУЧНУЮ В ТРАНШЕЯХ ГЛУБИНОЙ ДО 2 М БЕЗ КРЕПЛЕНИЙ С ОТКОСАМИ, ГРУППА ГРУНТОВ 1 | 100М3 | 0.0156 |  | 0 | 0
25.1 | 000001 | ЗАТРАТЫ ТРУДА РАБОЧИХ-СТРОИТЕЛЕЙ | ЧЕЛ-Ч | 118 | 1.8408 | 0 | 0 |  | 1
26 | E1-2-5-1 | УПЛОТНЕНИЕ ГРУНТА ПНЕВМАТИЧЕСКИМИ ТРАМБОВКАМИ, ГРУППА ГРУНТОВ 1, 2 | 100М3 | 0.0014 |  | 475410.74 | 665.575
26.1 | 000001 | ЗАТРАТЫ ТРУДА РАБОЧИХ-СТРОИТЕЛЕЙ | ЧЕЛ-Ч | 12.53 | 0.017542 | 0 | 0 |  | 1
26.2 | 000003 | ЗАТРАТЫ ТРУДА МАШИНИСТОВ | ЧЕЛ-Ч | 3.04 | 0.004256 | 0 | 0
26.3 | 000660 | КОМПРЕССОРЫ ПЕРЕДВИЖНЫЕ С ДВИГАТЕЛЕМ ВНУТРЕННЕГО СГОРАНИЯ ДАВЛЕНИЕМ ДО 686 КПА (7 АТМ.) 5 М3/МИН | МАШ-Ч | 3.04 | 0.004256 | 151445 | 644.5499
26.4 | 001866 | ТРАМБОВКИ ПНЕВМАТИЧЕСКИЕ | МАШ-Ч | 12.18 | 0.017052 | 1233 | 21.0251
27 | E6-1-1-1 | УСТРОЙСТВО БЕТОННОЙ ПОДГОТОВКИ | 100М3 | 0.0014 |  | 0 | 0
27.1 | 000001 | ЗАТРАТЫ ТРУДА РАБОЧИХ-СТРОИТЕЛЕЙ | ЧЕЛ-Ч | 180 | 0.252 | 0 | 0 |  | 1
27.2 | 000003 | ЗАТРАТЫ ТРУДА МАШИНИСТОВ | ЧЕЛ-Ч | 18.13 | 0.025382 | 0 | 0
27.3 | 009219 | ВОДА | М3 | 0.2 | 0.00028 | 0 | 0
27.4 | 045021 | БЕТОН ТЯЖЕЛЫЙ, КЛАСС В 7,5 (М100) | М3 | 102 | 0.1428 | 0 | 0
28 | E6-1-80-8 | ПРИГОТОВЛЕНИЕ ТЯЖЕЛОГО БЕТОНА НА ЩЕБНЕ КЛАССА В 7,5 | 100М3 | 0.00143 |  | 30034286.7641 | 42949.0301
28.1 | 000001 | ЗАТРАТЫ ТРУДА РАБОЧИХ-СТРОИТЕЛЕЙ | ЧЕЛ-Ч | 301.71 | 0.43145 | 0 | 0 |  | 1
28.2 | 000003 | ЗАТРАТЫ ТРУДА МАШИНИСТОВ | ЧЕЛ-Ч | 41.12 | 0.058802 | 0 | 0
28.3 | 000112 | АВТОПОГРУЗЧИКИ 5 Т | МАШ-Ч | 17.57 | 0.025125 | 143063 | 3594.4579
28.4 | 000278 | БЕТОНОСМЕСИТЕЛИ ПЕРЕДВИЖНЫЕ 250 Л НА ДРУГИХ ВИДАХ СТРОИТЕЛЬСТВА (КРОМЕ ВОДОХОЗЯЙСТВЕННОГО) | МАШ-Ч | 23.55 | 0.033677 | 16377.84 | 551.5565
28.5 | 009219 | ВОДА | М3 | 21 | 0.03003 | 0 | 0
28.6 | 012699 | ЩЕБЕНЬ ИЗ ПРИРОДНОГО КАМНЯ ДЛЯ СТРОИТЕЛЬНЫХ РАБОТ | М3 | 80 | 0.1144 | 75000 | 8580
28.7 | 034519 | ШЛАКОПОРТЛАНДЦЕМЕНТ ОБЩЕСТРОИТЕЛЬНОГО И СПЕЦИАЛЬНОГО НАЗНАЧЕНИЯ МАРКИ 300 | Т | 21.4 | 0.030602 | 750000 | 22951.5
28.8 | 045049 | ПЕСОК ДЛЯ СТРОИТЕЛЬНЫХ РАБОТ ПРИРОДНЫЙ | М3 | 58 | 0.08294 | 87672 | 7271.5157
29 | E6-1-15-5 | УСТАНОВКА СВАРЕННЫХ КАРКАСОВ ОПОРНЫХ СТОЛИКОВ ПРИ БЕТОНИРОВАНИИ | Т | 0.02274 |  | 97633.28 | 2220.1808
29.1 | 000001 | ЗАТРАТЫ ТРУДА РАБОЧИХ-СТРОИТЕЛЕЙ | ЧЕЛ-Ч | 33.68 | 0.76588 | 0 | 0 |  | 1
29.2 | 000003 | ЗАТРАТЫ ТРУДА МАШИНИСТОВ | ЧЕЛ-Ч | 2.29 | 0.052075 | 0 | 0
29.3 | 002016 | УСТАНОВКИ ДЛЯ СВАРКИ РУЧНОЙ ДУГОВОЙ (ПОСТОЯННОГО ТОКА) | МАШ-Ч | 2.44 | 0.055486 | 6658 | 369.4258
29.4 | 035310 | ЭЛЕКТРОДЫ ДИАМЕТРОМ 4 ММ Э42 | Т | 0.003 | 6.8e-05 | 27000000 | 1836
29.5 | 064090 | КОНДУКТОР ИНВЕНТАРНЫЙ МЕТАЛЛИЧЕСКИЙ | ШТ | 0.01 | 0.000227 | 65000 | 14.755
30 | ОС1 | КОНСТРУКЦИИ СТАЛЬНЫЕ ОПОРНОГО СТОЛИКА /ОС-1 | Т | 0.02274 |  | указать | #VALUE! | 1
31 | E6-1-1-5 | УСТРОЙСТВО БЕТОННЫХ ФУНДАМЕНТОВ ОБЩЕГО НАЗНАЧЕНИЯ | 100М3 | 0.0071 |  | 8844128.7637 | 62793.3142
31.1 | 000001 | ЗАТРАТЫ ТРУДА РАБОЧИХ-СТРОИТЕЛЕЙ | ЧЕЛ-Ч | 785.88 | 5.5797 | 0 | 0 |  | 1
31.2 | 000003 | ЗАТРАТЫ ТРУДА МАШИНИСТОВ | ЧЕЛ-Ч | 32.29 | 0.22926 | 0 | 0
31.3 | 000403 | ВИБРАТОРЫ ГЛУБИННЫЕ | МАШ-Ч | 37.72 | 0.26781 | 1546 | 414.0374
31.4 | 001571 | ПИЛА ЭЛЕКТРИЧЕСКАЯ ЦЕПНАЯ | МАШ-Ч | 0.87 | 0.006177 | 1310 | 8.0919
31.5 | 009219 | ВОДА | М3 | 0.441 | 0.003131 | 0 | 0
31.6 | 022006 | БЕТОН ТЯЖЕЛЫЙ, КЛАСС В 15 (М200) | М3 | 101.5 | 0.72065 | 0 | 0
31.7 | 030407 | ГВОЗДИ СТРОИТЕЛЬНЫЕ | Т | 0.0238 | 0.000169 | 8000000 | 1352
31.8 | 032543 | ПРОВОЛОКА СВЕТЛАЯ ДИАМЕТРОМ 1,1 ММ | Т | 0.0061 | 4.3e-05 | 16000000 | 688
31.9 | 035516 | РОГОЖА | М2 | 153 | 1.0863 | 2500 | 2715.75
31.10 | 036061 | ПИЛОМАТЕРИАЛЫ ХВОЙНЫХ ПОРОД. ДОСКИ ОБРЕЗНЫЕ ДЛИНОЙ 4-6,5 М, ШИРИНОЙ 75-150 ММ, ТОЛЩИНОЙ 44 ММ И БОЛЕЕ III СОРТА | М3 | 0.74 | 0.005254 | 3300000 | 17338.2
31.11 | 051619 | ЩИТЫ ИЗ ДОСОК ТОЛЩИНОЙ 25 ММ | М2 | 64.1 | 0.45511 | 88500 | 40277.235
32 | E6-1-80-10 | ПРИГОТОВЛЕНИЕ ТЯЖЕЛОГО БЕТОНА НА ЩЕБНЕ КЛАССА В 15 | 100М3 | 0.00724 |  | 35530726.758 | 257242.4617
32.1 | 000001 | ЗАТРАТЫ ТРУДА РАБОЧИХ-СТРОИТЕЛЕЙ | ЧЕЛ-Ч | 301.71 | 2.1844 | 0 | 0 |  | 1
32.2 | 000003 | ЗАТРАТЫ ТРУДА МАШИНИСТОВ | ЧЕЛ-Ч | 40.86 | 0.29583 | 0 | 0
32.3 | 000112 | АВТОПОГРУЗЧИКИ 5 Т | МАШ-Ч | 17.31 | 0.12532 | 143063 | 17929.2274
32.4 | 000278 | БЕТОНОСМЕСИТЕЛИ ПЕРЕДВИЖНЫЕ 250 Л НА ДРУГИХ ВИДАХ СТРОИТЕЛЬСТВА (КРОМЕ ВОДОХОЗЯЙСТВЕННОГО) | МАШ-Ч | 23.55 | 0.1705 | 16377.84 | 2792.4545
32.5 | 009219 | ВОДА | М3 | 21 | 0.15204 | 0 | 0
32.6 | 012699 | ЩЕБЕНЬ ИЗ ПРИРОДНОГО КАМНЯ ДЛЯ СТРОИТЕЛЬНЫХ РАБОТ | М3 | 80 | 0.5792 | 75000 | 43440
32.7 | 034520 | ШЛАКОПОРТЛАНДЦЕМЕНТ ОБЩЕСТРОИТЕЛЬНОГО И СПЕЦИАЛЬНОГО НАЗНАЧЕНИЯ МАРКИ 400 | Т | 28.6 | 0.20706 | 770000 | 159439.28
32.8 | 045049 | ПЕСОК ДЛЯ СТРОИТЕЛЬНЫХ РАБОТ ПРИРОДНЫЙ | М3 | 53 | 0.38372 | 87672 | 33641.4998
33 | E12-2-2-2 ШHК.ДОП.3 | УСТРОЙСТВО ГИДРОИЗОЛЯЦИЙ ВЕРТИКАЛЬНЫХ ПОВЕРХНОСТЕЙ. ОБМАЗОЧНАЯ БИТУМНАЯ В ОДИН СЛОЙ ПО ВЫРОВНЕННОЙ ПОВЕРХНОСТИ КИРПИЧА И БЕТОНА | 100М2 | 0.0504 |  | 1714359.5873 | 86403.7232
33.1 | 000001 | ЗАТРАТЫ ТРУДА РАБОЧИХ-СТРОИТЕЛЕЙ | ЧЕЛ-Ч | 29.9 | 1.507 | 0 | 0 |  | 1
33.2 | 000003 | ЗАТРАТЫ ТРУДА МАШИНИСТОВ | ЧЕЛ-Ч | 1.4 | 0.07056 | 0 | 0
33.3 | 000659 | КОМПРЕССОРЫ ПЕРЕДВИЖНЫЕ С ДВИГАТЕЛЕМ ВНУТРЕННЕГО СГОРАНИЯ ДАВЛЕНИЕМ ДО 686 КПА (7 АТМ.) 2,2 М3/МИН | МАШ-Ч | 1 | 0.0504 | 115810 | 5836.824
33.4 | 000913 | КОТЛЫ БИТУМНЫЕ ПЕРЕДВИЖНЫЕ 400 Л | МАШ-Ч | 2 | 0.1008 | 6249 | 629.8992
33.5 | 032104 | МАСТИКА БИТУМНАЯ КРОВЕЛЬНАЯ ГОРЯЧАЯ | Т | 0.244 | 0.012298 | 6500000 | 79937
34 | E12-2-2-3 ШHК.ДОП.3 | УСТРОЙСТВО ГИДРОИЗОЛЯЦИЙ ВЕРТИКАЛЬНЫХ ПОВЕРХНОСТЕЙ. ОБМАЗОЧНАЯ БИТУМНАЯ НА КАЖДЫЙ СЛОЙ ДОБАВЛЯЕТСЯ | 100М2 | 0.0504 |  | 1598549.5873 | 80566.8992
34.1 | 000001 | ЗАТРАТЫ ТРУДА РАБОЧИХ-СТРОИТЕЛЕЙ | ЧЕЛ-Ч | 20.5 | 1.0332 | 0 | 0 |  | 1
34.2 | 000003 | ЗАТРАТЫ ТРУДА МАШИНИСТОВ | ЧЕЛ-Ч | 0.29 | 0.014616 | 0 | 0
34.3 | 000913 | КОТЛЫ БИТУМНЫЕ ПЕРЕДВИЖНЫЕ 400 Л | МАШ-Ч | 2 | 0.1008 | 6249 | 629.8992
34.4 | 032104 | МАСТИКА БИТУМНАЯ КРОВЕЛЬНАЯ ГОРЯЧАЯ | Т | 0.244 | 0.012298 | 6500000 | 79937
35 | E1-2-61-1 | ЗАСЫПКА ВРУЧНУЮ ТРАНШЕЙ, ПАЗУХ КОТЛОВАНОВ И ЯМ, ГРУППА ГРУНТОВ 1 | 100М3 | 0.0096 |  | 0 | 0
35.1 | 000001 | ЗАТРАТЫ ТРУДА РАБОЧИХ-СТРОИТЕЛЕЙ | ЧЕЛ-Ч | 88.5 | 0.8496 | 0 | 0 |  | 1
36 | E1-2-61-1 | РАЗРАВНИВАНИЕ ЛИШНЕГО ГРУНТА НА МЕСТЕ, ГРУППА ГРУНТОВ 1 | 100М3 | 0.0216 |  | 0 | 0
36.1 | 000001 | ЗАТРАТЫ ТРУДА РАБОЧИХ-СТРОИТЕЛЕЙ | ЧЕЛ-Ч | 88.5 | 1.9116 | 0 | 0 |  | 1
37 | E9-3-37-1 | МОНТАЖ РАЗГРУЗОЧНОЙ РАМЫ | Т | 0.13772 |  | 371236.5641 | 51126.6996
37.1 | 000001 | ЗАТРАТЫ ТРУДА РАБОЧИХ-СТРОИТЕЛЕЙ | ЧЕЛ-Ч | 19.49 | 2.6842 | 0 | 0 |  | 1
37.2 | 000003 | ЗАТРАТЫ ТРУДА МАШИНИСТОВ | ЧЕЛ-Ч | 7.77 | 1.0701 | 0 | 0
37.3 | 000659 | КОМПРЕССОРЫ ПЕРЕДВИЖНЫЕ С ДВИГАТЕЛЕМ ВНУТРЕННЕГО СГОРАНИЯ ДАВЛЕНИЕМ ДО 686 КПА (7 АТМ.) 2,2 М3/МИН | МАШ-Ч | 1.29 | 0.17766 | 115810 | 20574.6888
37.4 | 000762 | КРАНЫ НА АВТОМОБИЛЬНОМ ХОДУ ПРИ РАБОТЕ НА ДРУГИХ ВИДАХ СТРОИТЕЛЬСТВА (КРОМЕ МАГИСТРАЛЬНЫХ ТРУБОПРОВОДОВ) 10 Т | МАШ-Ч | 0.12 | 0.016526 | 252064 | 4165.6097
37.5 | 001147 | МАШИНЫ ШЛИФОВАЛЬНЫЕ ЭЛЕКТРИЧЕСКИЕ | МАШ-Ч | 0.17 | 0.023412 | 1898 | 44.436
37.6 | 002577 | АППАРАТЫ ДЛЯ ГАЗОВОЙ СВАРКИ И РЕЗКИ | МАШ-Ч | 1.68 | 0.23137 | 1540 | 356.3098
37.7 | 030322 | БОЛТЫ СТРОИТЕЛЬНЫЕ С ГАЙКАМИ И ШАЙБАМИ | Т | 0.008 | 0.001102 | 17000000 | 18734
37.8 | 030407 | ГВОЗДИ СТРОИТЕЛЬНЫЕ | Т | 1e-05 | 1e-06 | 8000000 | 8
37.9 | 031419 | ГРУНТОВКА ГФ-021 КРАСНО-КОРИЧНЕВАЯ | Т | 0.00031 | 4.3e-05 | 25270000 | 1086.61
37.10 | 031524 | РАСТВОРИТЕЛЬ МАРКИ Р-4 | Т | 0.0006 | 8.3e-05 | 32200000 | 2672.6
37.11 | 032524 | КАТАНКА ГОРЯЧЕКАТАНАЯ В МОТКАХ ДИАМЕТРОМ 6,3-6,5 ММ | Т | 3e-05 | 4e-06 | 8565218 | 34.2609
37.12 | 034241 | КИСЛОРОД ТЕХНИЧЕСКИЙ ГАЗООБРАЗНЫЙ | М3 | 1.2 | 0.16526 | 5000 | 826.32
37.13 | 035310 | ЭЛЕКТРОДЫ ДИАМЕТРОМ 4 ММ Э42 | Т | 0.0006 | 8.3e-05 | 27000000 | 2241
37.14 | 044897 | ШЛИФКРУГИ | ШТ | 0.04 | 0.005509 | 20000 | 110.18
37.15 | 045077 | ПРОПАН-БУТАН, СМЕСЬ ТЕХНИЧЕСКАЯ | КГ | 0.36 | 0.049579 | 5500 | 272.6845
38 | РР1 | КОНСТРУКЦИИ СТАЛЬНЫЕ РАЗГРУЗОЧНОЙ РАМЫ /РР-1 | Т | 0.13772 |  | указать | #VALUE! | 1
39 | E9-3-14-1 | МОНТАЖ КОНСТРУКЦИЙ КРОНШТЕЙНА РАЗГРУЗОЧНОЙ РАМЫ | Т | 0.22683 |  | 397897.8611 | 90255.1718
39.1 | 000001 | ЗАТРАТЫ ТРУДА РАБОЧИХ-СТРОИТЕЛЕЙ | ЧЕЛ-Ч | 63.28 | 14.3538 | 0 | 0 |  | 1
39.2 | 000003 | ЗАТРАТЫ ТРУДА МАШИНИСТОВ | ЧЕЛ-Ч | 4.01 | 0.90959 | 0 | 0
39.3 | 001513 | ПРЕОБРАЗОВАТЕЛИ СВАРОЧНЫЕ С НОМИНАЛЬНЫМ СВАРОЧНЫМ ТОКОМ 315-500 А | МАШ-Ч | 0.1 | 0.022683 | 15876 | 360.1153
39.4 | 030322 | БОЛТЫ СТРОИТЕЛЬНЫЕ С ГАЙКАМИ И ШАЙБАМИ | Т | 0.021 | 0.004763 | 17000000 | 80971
39.5 | 030407 | ГВОЗДИ СТРОИТЕЛЬНЫЕ | Т | 1e-05 | 2e-06 | 8000000 | 16
39.6 | 031419 | ГРУНТОВКА ГФ-021 КРАСНО-КОРИЧНЕВАЯ | Т | 0.00031 | 7e-05 | 25270000 | 1768.9
39.7 | 031524 | РАСТВОРИТЕЛЬ МАРКИ Р-4 | Т | 0.0006 | 0.000136 | 32200000 | 4379.2
39.8 | 032524 | КАТАНКА ГОРЯЧЕКАТАНАЯ В МОТКАХ ДИАМЕТРОМ 6,3-6,5 ММ | Т | 3e-05 | 7e-06 | 8565218 | 59.9565
39.9 | 035310 | ЭЛЕКТРОДЫ ДИАМЕТРОМ 4 ММ Э42 | Т | 0.00044 | 0.0001 | 27000000 | 2700
40 | КО1 | КОНСТРУКЦИИ СТАЛЬНЫЕ КРОНШТЕЙНА /КО-1 | Т | 0.00984 |  | указать | #VALUE! | 1
41 | НАВЕС | КОНСТРУКЦИИ СТАЛЬНЫЕ НАВЕСА РАЗГРУЗОЧНОЙ РАМЫ | Т | 0.21699 |  | указать | #VALUE! | 1
42 | E7-1-44-3 | УСТАНОВКА КОЛОДОК ЗАЗЕМЛЕНИЯ КЗ-2 | Т | 0.00052 |  | 1231867.1154 | 640.5709
42.1 | 000001 | ЗАТРАТЫ ТРУДА РАБОЧИХ-СТРОИТЕЛЕЙ | ЧЕЛ-Ч | 42.7 | 0.022204 | 0 | 0 |  | 1
42.2 | 000003 | ЗАТРАТЫ ТРУДА МАШИНИСТОВ | ЧЕЛ-Ч | 1.03 | 0.000536 | 0 | 0
42.3 | 002016 | УСТАНОВКИ ДЛЯ СВАРКИ РУЧНОЙ ДУГОВОЙ (ПОСТОЯННОГО ТОКА) | МАШ-Ч | 21.25 | 0.01105 | 6658 | 73.5709
42.4 | 035326 | ЭЛЕКТРОДЫ ДИАМЕТРОМ 6 ММ Э42 | Т | 0.04 | 2.1e-05 | 27000000 | 567
43 | КЗ2 | КОЛОДКА ЗАЗЕМЛЕНИЯ КЗ-2 | Т | 0.00052 |  | указать | #VALUE! | 1
ВСЕГО ЗАТРАТ:
|  | ЗАТРАТЫ ТРУДА РАБОЧИХ | ЧЕЛ-ЧАС |  |  |  | 33.4333
|  | ЗАРПЛАТА | СУМ |  |  |  | 0
|  | ЭКСПЛУАТАЦИЯ МАШИН | СУМ |  |  |  | 58996.1792
|  | СТРОИТЕЛЬНЫЕ МАТЕРИАЛЫ | СУМ |  |  |  | #VALUE!
|  | ТРАНСПОРТНЫЕ РАСХОДЫ | СУМ | 5% |  |  | #VALUE!
|  | ВСЕГО | СУМ |  |  |  | #VALUE!
РАЗДЕЛ 4:УСТРОЙСТВО ЗАЗЕМЛЕНИЯ /С ОЧАГОМ 12 ЭЛЕКТРОДОВ/
44 | E1-2-57-1 | РАЗРАБОТКА ГРУНТА ВРУЧНУЮ В ТРАНШЕЯХ ГЛУБИНОЙ ДО 2 М БЕЗ КРЕПЛЕНИЙ С ОТКОСАМИ, ГРУППА ГРУНТОВ 1 | 100М3 | 0.0777 |  | 0 | 0
44.1 | 000001 | ЗАТРАТЫ ТРУДА РАБОЧИХ-СТРОИТЕЛЕЙ | ЧЕЛ-Ч | 118 | 9.1686 | 0 | 0 |  | 1
45 | E1-2-61-1 | ЗАСЫПКА ВРУЧНУЮ ТРАНШЕЙ, ПАЗУХ КОТЛОВАНОВ И ЯМ, ГРУППА ГРУНТОВ 1 | 100М3 | 0.0777 |  | 0 | 0
45.1 | 000001 | ЗАТРАТЫ ТРУДА РАБОЧИХ-СТРОИТЕЛЕЙ | ЧЕЛ-Ч | 88.5 | 6.8765 | 0 | 0 |  | 1
46 | Ц8-2-471-2 | ЗАЗЕМЛИТЕЛЬ ВЕРТИКАЛЬНЫЙ ИЗ УГЛОВОЙ СТАЛИ РАЗМЕРОМ, ММ 63Х63Х5 L=2М | 10ШТ | 1.2 |  | 74291.5 | 89149.8
46.1 | 000001 | ЗАТРАТЫ ТРУДА РАБОЧИХ-СТРОИТЕЛЕЙ | ЧЕЛ-Ч | 11.8 | 14.16 | 0 | 0 |  | 1
46.2 | 000003 | ЗАТРАТЫ ТРУДА МАШИНИСТОВ | ЧЕЛ-Ч | 0.6 | 0.72 | 0 | 0
46.3 | 002016 | УСТАНОВКИ ДЛЯ СВАРКИ РУЧНОЙ ДУГОВОЙ (ПОСТОЯННОГО ТОКА) | МАШ-Ч | 1.75 | 2.1 | 6658 | 13981.8
46.4 | 031248 | ЛАК БИТУМНЫЙ БТ-123 | Т | 0.0024 | 0.00288 | 18000000 | 51840
46.5 | 035377 | ЭЛЕКТРОДЫ ДИАМЕТРОМ 4 ММ Э42А | КГ | 0.72 | 0.864 | 27000 | 23328
47 | УГЛОВАЯ СТАЛЬ 6 | УГЛОВАЯ СТАЛЬ РАЗМЕРОМ, 63Х63Х5 ММ L=2М | Т | 0.11544 |  | 10000000 | 1154400 | 1
48 | Ц8-2-472-2 | ЗАЗЕМЛЯЮЩИЕ ПРОВОДНИКИ. ЗАЗЕМЛИТЕЛЬ ГОРИЗОНТАЛЬНЫЙ ИЗ СТАЛИ ПОЛОСОВОЙ СЕЧЕНИЕМ 160 ММ2 | 100М | 0.22 |  | 2051986.14 | 451436.9508
48.1 | 000001 | ЗАТРАТЫ ТРУДА РАБОЧИХ-СТРОИТЕЛЕЙ | ЧЕЛ-Ч | 16.6 | 3.652 | 0 | 0 |  | 1
48.2 | 000003 | ЗАТРАТЫ ТРУДА МАШИНИСТОВ | ЧЕЛ-Ч | 0.44 | 0.0968 | 0 | 0
48.3 | 000766 | КРАНЫ НА АВТОМОБИЛЬНОМ ХОДУ ПРИ РАБОТЕ НА МОНТАЖЕ ТЕХНОЛОГИЧЕСКОГО ОБОРУДОВАНИЯ 10 Т | МАШ-Ч | 0.22 | 0.0484 | 252064 | 12199.8976
48.4 | 002016 | УСТАНОВКИ ДЛЯ СВАРКИ РУЧНОЙ ДУГОВОЙ (ПОСТОЯННОГО ТОКА) | МАШ-Ч | 3.13 | 0.6886 | 6658 | 4584.6988
48.5 | 002510 | АВТОМОБИЛИ БОРТОВЫЕ ГРУЗОПОДЪЕМНОСТЬЮ ДО 8 Т | МАШ-Ч | 0.22 | 0.0484 | 140361 | 6793.4724
48.6 | 031248 | ЛАК БИТУМНЫЙ БТ-123 | Т | 0.0037 | 0.000814 | 18000000 | 14652
48.7 | 035377 | ЭЛЕКТРОДЫ ДИАМЕТРОМ 4 ММ Э42А | КГ | 0.9 | 0.198 | 27000 | 5346
48.8 | 044564 | СТАЛЬ ПОЛОСОВАЯ КИПЯЩАЯ 40Х4 ММ | Т | 0.13 | 0.0286 | 14260870 | 407860.882
49 | Ц8-2-472-1 | ЗАЗЕМЛЯЮЩИЕ ПРОВОДНИКИ В ТРАНШЕЕ. ЗАЗЕМЛИТЕЛЬ ГОРИЗОНТАЛЬНЫЙ ИЗ СТАЛИ КРУГЛОЙ ДИАМЕТРОМ 12 ММ | 100М | 0.15 |  | 801039.588 | 120155.9382
49.1 | 000001 | ЗАТРАТЫ ТРУДА РАБОЧИХ-СТРОИТЕЛЕЙ | ЧЕЛ-Ч | 19 | 2.85 | 0 | 0 |  | 1
49.2 | 000003 | ЗАТРАТЫ ТРУДА МАШИНИСТОВ | ЧЕЛ-Ч | 0.28 | 0.042 | 0 | 0
49.3 | 002016 | УСТАНОВКИ ДЛЯ СВАРКИ РУЧНОЙ ДУГОВОЙ (ПОСТОЯННОГО ТОКА) | МАШ-Ч | 3.13 | 0.4695 | 6658 | 3125.931
49.4 | 031248 | ЛАК БИТУМНЫЙ БТ-123 | Т | 0.002 | 0.0003 | 18000000 | 5400
49.5 | 035377 | ЭЛЕКТРОДЫ ДИАМЕТРОМ 4 ММ Э42А | КГ | 0.6 | 0.09 | 27000 | 2430
49.6 | 058155 | СТАЛЬ УГЛЕРОДИСТАЯ ОБЫКНОВЕННОГО КАЧЕСТВА, МАРКА СТАЛИ ВСТ3ПС5-1, КРУГЛАЯ ДИАМЕТРОМ 12 ММ | Т | 0.092 | 0.0138 | 7913044 | 109200.0072
50 | У1-11-10-2 | ИЗМЕРЕНИЕ СОПРОТИВЛЕНИЯ РАСТЕКАНИЮ ТОКА: КОНТУРА С ДИАГОНАЛЬЮ, М, ДО: 20 | 1ИЗМ | 2 |  | 0 | 0
50.1 | 021955 | ЗАТРАТЫ ТРУДА ПУСКОНАЛАДОЧНОГО ПЕРСОНАЛА | ЧЕЛ-Ч | 2 | 4 | 0 | 0 |  | 1
ВСЕГО ЗАТРАТ:
|  | ЗАТРАТЫ ТРУДА РАБОЧИХ | ЧЕЛ-ЧАС |  |  |  | 40.7071
|  | ЗАРПЛАТА | СУМ |  |  |  | 0
|  | ЭКСПЛУАТАЦИЯ МАШИН | СУМ |  |  |  | 40685.7998
|  | СТРОИТЕЛЬНЫЕ МАТЕРИАЛЫ | СУМ |  |  |  | 1774456.8892
|  | ТРАНСПОРТНЫЕ РАСХОДЫ | СУМ | 5% |  |  | 88722.8445
|  | ВСЕГО | СУМ |  |  |  | 1903865.5335
РАЗДЕЛ 5:УСТАНОВКА ОГРАЖДЕНИЯ
51 | E11-1-2-4 | УСТРОЙСТВО ПОДСТИЛАЮЩИХ СЛОЕВ ЩЕБЕНОЧНЫХ | М3 | 0.13 |  | 181187.06 | 23554.3178
51.1 | 000001 | ЗАТРАТЫ ТРУДА РАБОЧИХ-СТРОИТЕЛЕЙ | ЧЕЛ-Ч | 2.5 | 0.325 | 0 | 0 |  | 1
51.2 | 000003 | ЗАТРАТЫ ТРУДА МАШИНИСТОВ | ЧЕЛ-Ч | 0.55 | 0.0715 | 0 | 0
51.3 | 000112 | АВТОПОГРУЗЧИКИ 5 Т | МАШ-Ч | 0.09 | 0.0117 | 143063 | 1673.8371
51.4 | 000660 | КОМПРЕССОРЫ ПЕРЕДВИЖНЫЕ С ДВИГАТЕЛЕМ ВНУТРЕННЕГО СГОРАНИЯ ДАВЛЕНИЕМ ДО 686 КПА (7 АТМ.) 5 М3/МИН | МАШ-Ч | 0.46 | 0.0598 | 151445 | 9056.411
51.5 | 001866 | ТРАМБОВКИ ПНЕВМАТИЧЕСКИЕ | МАШ-Ч | 0.93 | 0.1209 | 1233 | 149.0697
51.6 | 009219 | ВОДА | М3 | 0.15 | 0.0195 | 0 | 0
51.7 | 014352 | КАМЕННАЯ МЕЛОЧЬ М-300 ФРАКЦИИ 3-10ММ | М3 | 0.11 | 0.0143 | 75000 | 1072.5
51.8 | 045050 | ЩЕБЕНЬ ИЗ ПРИРОДНОГО КАМНЯ ДЛЯ СТРОИТЕЛЬНЫХ РАБОТ ФРАКЦИИ 5-10 ММ | М3 | 0.1 | 0.013 | 75000 | 975
51.9 | 045051 | ЩЕБЕНЬ ИЗ ПРИРОДНОГО КАМНЯ ДЛЯ СТРОИТЕЛЬНЫХ РАБОТ ФРАКЦИИ 10-20 ММ | М3 | 0.09 | 0.0117 | 75000 | 877.5
51.10 | 045053 | ЩЕБЕНЬ ИЗ ПРИРОДНОГО КАМНЯ ДЛЯ СТРОИТЕЛЬНЫХ РАБОТ ФРАКЦИИ 40-70 ММ | М3 | 1 | 0.13 | 75000 | 9750
52 | E7-1-54-12 | УСТАНОВКА МЕТАЛЛИЧЕСКИХ ОГРАД ИЗ СЕТЧАТЫХ ПАНЕЛЕЙ ВЫСОТОЙ ДО 2,2 М | 100М | 0.25 |  | 6629999.478 | 1657499.8695
52.1 | 000001 | ЗАТРАТЫ ТРУДА РАБОЧИХ-СТРОИТЕЛЕЙ | ЧЕЛ-Ч | 149 | 37.25 | 0 | 0 |  | 1
52.2 | 000003 | ЗАТРАТЫ ТРУДА МАШИНИСТОВ | ЧЕЛ-Ч | 23.87 | 5.9675 | 0 | 0
52.3 | 000127 | АГРЕГАТЫ СВАРОЧНЫЕ ПЕРЕДВИЖНЫЕ С НОМИНАЛЬНЫМ СВАРОЧНЫМ ТОКОМ 250-400 А С БЕНЗИНОВЫМ ДВИГАТЕЛЕМ | МАШ-Ч | 7.55 | 1.8875 | 45780 | 86409.75
52.4 | 000762 | КРАНЫ НА АВТОМОБИЛЬНОМ ХОДУ ПРИ РАБОТЕ НА ДРУГИХ ВИДАХ СТРОИТЕЛЬСТВА (КРОМЕ МАГИСТРАЛЬНЫХ ТРУБОПРОВОДОВ) 10 Т | МАШ-Ч | 23.09 | 5.7725 | 252064 | 1455039.44
52.5 | 002400 | ЯМОКОПАТЕЛИ | МАШ-Ч | 0.52 | 0.13 | 8690 | 1129.7
52.6 | 002509 | АВТОМОБИЛИ БОРТОВЫЕ ГРУЗОПОДЪЕМНОСТЬЮ ДО 5 Т | МАШ-Ч | 0.78 | 0.195 | 107733 | 21007.935
52.7 | 032543 | ПРОВОЛОКА СВЕТЛАЯ ДИАМЕТРОМ 1,1 ММ | Т | 0.002 | 0.0005 | 16000000 | 8000
52.8 | 035326 | ЭЛЕКТРОДЫ ДИАМЕТРОМ 6 ММ Э42 | Т | 0.012 | 0.003 | 27000000 | 81000
52.9 | 050777 | КОНСТРУКТИВНЫЕ ЭЛЕМЕНТЫ ВСПОМОГАТЕЛЬНОГО НАЗНАЧЕНИЯ, С ПРЕОБЛАДАНИЕМ ПРОФИЛЬНОГО ПРОКАТА СОБИРАЕМЫЕ ИЗ ДВУХ И БОЛЕЕ ДЕТАЛЕЙ, С ОТВЕРСТИЯМИ И БЕЗ ОТВЕРСТИЙ, СОЕДИНЯЕМЫЕ НА СВАРКЕ | Т | 0.002 | 0.0005 | 9826089 | 4913.0445
53 | БЕТОН В15 | БЕТОН ТЯЖЕЛЫЙ, КЛАСС В 15 /М200/-РЕСУРС ПО ПРОЕКТУ | М3 | 0.65 |  | 0 | 0 | 1
54 | М/К ОГРАЖДЕНИЯ | М/К ОГРАЖДЕНИЯ-РЕСУРС ПО ПРОЕКТУ /25 М / 0,41109 Т/ | Т | 0.41109 |  | указать | #VALUE! | 1
55 | E6-1-80-10 | ПРИГОТОВЛЕНИЕ ТЯЖЕЛОГО БЕТОНА НА ЩЕБНЕ КЛАССА В 15 | 100М3 | 0.0065 |  | 35530734.662 | 230949.7753
55.1 | 000001 | ЗАТРАТЫ ТРУДА РАБОЧИХ-СТРОИТЕЛЕЙ | ЧЕЛ-Ч | 301.71 | 1.9611 | 0 | 0 |  | 1
55.2 | 000003 | ЗАТРАТЫ ТРУДА МАШИНИСТОВ | ЧЕЛ-Ч | 40.86 | 0.26559 | 0 | 0
55.3 | 000112 | АВТОПОГРУЗЧИКИ 5 Т | МАШ-Ч | 17.31 | 0.11252 | 143063 | 16096.7334
55.4 | 000278 | БЕТОНОСМЕСИТЕЛИ ПЕРЕДВИЖНЫЕ 250 Л НА ДРУГИХ ВИДАХ СТРОИТЕЛЬСТВА (КРОМЕ ВОДОХОЗЯЙСТВЕННОГО) | МАШ-Ч | 23.55 | 0.15307 | 16377.84 | 2507.0379
55.5 | 009219 | ВОДА | М3 | 21 | 0.1365 | 0 | 0
55.6 | 012699 | ЩЕБЕНЬ ИЗ ПРИРОДНОГО КАМНЯ ДЛЯ СТРОИТЕЛЬНЫХ РАБОТ | М3 | 80 | 0.52 | 75000 | 39000
55.7 | 034520 | ШЛАКОПОРТЛАНДЦЕМЕНТ ОБЩЕСТРОИТЕЛЬНОГО И СПЕЦИАЛЬНОГО НАЗНАЧЕНИЯ МАРКИ 400 | Т | 28.6 | 0.1859 | 770000 | 143143
55.8 | 045049 | ПЕСОК ДЛЯ СТРОИТЕЛЬНЫХ РАБОТ ПРИРОДНЫЙ | М3 | 53 | 0.3445 | 87672 | 30203.004
56 | E12-2-2-2 ШHК.ДОП.3 | УСТРОЙСТВО ГИДРОИЗОЛЯЦИЙ ВЕРТИКАЛЬНЫХ ПОВЕРХНОСТЕЙ. ОБМАЗОЧНАЯ БИТУМНАЯ В ОДИН СЛОЙ ПО ВЫРОВНЕННОЙ ПОВЕРХНОСТИ КИРПИЧА И БЕТОНА | 100М2 | 0.0858 |  | 1745278.4985 | 149744.8952
56.1 | 000001 | ЗАТРАТЫ ТРУДА РАБОЧИХ-СТРОИТЕЛЕЙ | ЧЕЛ-Ч | 29.9 | 2.5654 | 0 | 0 |  | 1
56.2 | 000003 | ЗАТРАТЫ ТРУДА МАШИНИСТОВ | ЧЕЛ-Ч | 1.4 | 0.12012 | 0 | 0
56.3 | 000659 | КОМПРЕССОРЫ ПЕРЕДВИЖНЫЕ С ДВИГАТЕЛЕМ ВНУТРЕННЕГО СГОРАНИЯ ДАВЛЕНИЕМ ДО 686 КПА (7 АТМ.) 2,2 М3/МИН | МАШ-Ч | 1 | 0.0858 | 115810 | 9936.498
56.4 | 000913 | КОТЛЫ БИТУМНЫЕ ПЕРЕДВИЖНЫЕ 400 Л | МАШ-Ч | 2 | 0.1716 | 6249 | 1072.3284
56.5 | 001522 | ПОДЪЕМНИКИ МАЧТОВЫЕ СТРОИТЕЛЬНЫЕ 0,5 Т | МАШ-Ч | 0.15 | 0.01287 | 27016 | 347.6959
56.6 | 002509 | АВТОМОБИЛИ БОРТОВЫЕ ГРУЗОПОДЪЕМНОСТЬЮ ДО 5 Т | МАШ-Ч | 0.25 | 0.02145 | 107733 | 2310.8729
56.7 | 032104 | МАСТИКА БИТУМНАЯ КРОВЕЛЬНАЯ ГОРЯЧАЯ | Т | 0.244 | 0.020935 | 6500000 | 136077.5
57 | E12-2-2-3 ШHК.ДОП.3 | УСТРОЙСТВО ГИДРОИЗОЛЯЦИЙ ВЕРТИКАЛЬНЫХ ПОВЕРХНОСТЕЙ. ОБМАЗОЧНАЯ БИТУМНАЯ НА КАЖДЫЙ СЛОЙ ДОБАВЛЯЕТСЯ | 100М2 | 0.0858 |  | 1617617.8685 | 138791.6131
57.1 | 000001 | ЗАТРАТЫ ТРУДА РАБОЧИХ-СТРОИТЕЛЕЙ | ЧЕЛ-Ч | 20.5 | 1.7589 | 0 | 0 |  | 1
57.2 | 000003 | ЗАТРАТЫ ТРУДА МАШИНИСТОВ | ЧЕЛ-Ч | 0.29 | 0.024882 | 0 | 0
57.3 | 000913 | КОТЛЫ БИТУМНЫЕ ПЕРЕДВИЖНЫЕ 400 Л | МАШ-Ч | 2 | 0.1716 | 6249 | 1072.3284
57.4 | 001522 | ПОДЪЕМНИКИ МАЧТОВЫЕ СТРОИТЕЛЬНЫЕ 0,5 Т | МАШ-Ч | 0.15 | 0.01287 | 27016 | 347.6959
57.5 | 002509 | АВТОМОБИЛИ БОРТОВЫЕ ГРУЗОПОДЪЕМНОСТЬЮ ДО 5 Т | МАШ-Ч | 0.14 | 0.012012 | 107733 | 1294.0888
57.6 | 032104 | МАСТИКА БИТУМНАЯ КРОВЕЛЬНАЯ ГОРЯЧАЯ | Т | 0.244 | 0.020935 | 6500000 | 136077.5
58 | E12-2-1-4 ШHК.ДОП.3 | УСТРОЙСТВО ГИДРОИЗОЛЯЦИЙ ГОРИЗОНТАЛЬНЫХ ПОВЕРХНОСТЕЙ. ОБМАЗОЧНАЯ БИТУМНАЯ В ОДИН СЛОЙ | 100М2 | 0.0117 |  | 1745404.7611 | 20421.2357
58.1 | 000001 | ЗАТРАТЫ ТРУДА РАБОЧИХ-СТРОИТЕЛЕЙ | ЧЕЛ-Ч | 25.9 | 0.30303 | 0 | 0 |  | 1
58.2 | 000003 | ЗАТРАТЫ ТРУДА МАШИНИСТОВ | ЧЕЛ-Ч | 1.4 | 0.01638 | 0 | 0
58.3 | 000659 | КОМПРЕССОРЫ ПЕРЕДВИЖНЫЕ С ДВИГАТЕЛЕМ ВНУТРЕННЕГО СГОРАНИЯ ДАВЛЕНИЕМ ДО 686 КПА (7 АТМ.) 2,2 М3/МИН | МАШ-Ч | 1 | 0.0117 | 115810 | 1354.977
58.4 | 000913 | КОТЛЫ БИТУМНЫЕ ПЕРЕДВИЖНЫЕ 400 Л | МАШ-Ч | 2 | 0.0234 | 6249 | 146.2266
58.5 | 001522 | ПОДЪЕМНИКИ МАЧТОВЫЕ СТРОИТЕЛЬНЫЕ 0,5 Т | МАШ-Ч | 0.15 | 0.001755 | 27016 | 47.4131
58.6 | 002509 | АВТОМОБИЛИ БОРТОВЫЕ ГРУЗОПОДЪЕМНОСТЬЮ ДО 5 Т | МАШ-Ч | 0.25 | 0.002925 | 107733 | 315.119
58.7 | 032104 | МАСТИКА БИТУМНАЯ КРОВЕЛЬНАЯ ГОРЯЧАЯ | Т | 0.244 | 0.002855 | 6500000 | 18557.5
59 | E12-2-1-5 ШHК.ДОП.3 | УСТРОЙСТВО ГИДРОИЗОЛЯЦИЙ ГОРИЗОНТАЛЬНЫХ ПОВЕРХНОСТЕЙ. ОБМАЗОЧНАЯ БИТУМНАЯ НА КАЖДЫЙ СЛОЙ ДОБАВЛЯЕТСЯ | 100М2 | 0.0117 |  | 1617744.1311 | 18927.6063
59.1 | 000001 | ЗАТРАТЫ ТРУДА РАБОЧИХ-СТРОИТЕЛЕЙ | ЧЕЛ-Ч | 16.5 | 0.19305 | 0 | 0 |  | 1
59.2 | 000003 | ЗАТРАТЫ ТРУДА МАШИНИСТОВ | ЧЕЛ-Ч | 0.29 | 0.003393 | 0 | 0
59.3 | 000913 | КОТЛЫ БИТУМНЫЕ ПЕРЕДВИЖНЫЕ 400 Л | МАШ-Ч | 2 | 0.0234 | 6249 | 146.2266
59.4 | 001522 | ПОДЪЕМНИКИ МАЧТОВЫЕ СТРОИТЕЛЬНЫЕ 0,5 Т | МАШ-Ч | 0.15 | 0.001755 | 27016 | 47.4131
59.5 | 002509 | АВТОМОБИЛИ БОРТОВЫЕ ГРУЗОПОДЪЕМНОСТЬЮ ДО 5 Т | МАШ-Ч | 0.14 | 0.001638 | 107733 | 176.4667
59.6 | 032104 | МАСТИКА БИТУМНАЯ КРОВЕЛЬНАЯ ГОРЯЧАЯ | Т | 0.244 | 0.002855 | 6500000 | 18557.5
60 | E7-1-54-15 | УСТРОЙСТВО НАСАДКИ ИЗ КОЛЮЧЕЙ ПРОВОЛОКИ ПО ГОТОВЫМ КОНСТРУКЦИЯМ | 100М | 0.75 |  | 185138.4737 | 138853.8552
60.1 | 000001 | ЗАТРАТЫ ТРУДА РАБОЧИХ-СТРОИТЕЛЕЙ | ЧЕЛ-Ч | 0.599 | 0.44925 | 0 | 0 |  | 1
60.2 | 000003 | ЗАТРАТЫ ТРУДА МАШИНИСТОВ | ЧЕЛ-Ч | 0.059 | 0.04425 | 0 | 0
60.3 | 000112 | АВТОПОГРУЗЧИКИ 5 Т | МАШ-Ч | 0.012 | 0.009 | 143063 | 1287.567
60.4 | 002509 | АВТОМОБИЛИ БОРТОВЫЕ ГРУЗОПОДЪЕМНОСТЬЮ ДО 5 Т | МАШ-Ч | 0.047 | 0.03525 | 107733 | 3797.5882
60.5 | 002602 | ЛЕБЕДКА РУЧНАЯ | МАШ-Ч | 0.2 | 0.15 | 2138 | 320.7
60.6 | 047803 | ПРОВОЛОКА АЛЮМИНИЕВАЯ Д 3 ММ ДЛЯ КРЕПЛЕНИЯ | Т | 0.00107 | 0.000803 | 16000000 | 12848
60.7 | 047804 | ПРОВОЛОКА КОЛЮЧАЯ | М | 100.5 | 75.375 | 1600 | 120600
61 | E10-1-48-1 ШHК.ДОП.6 | УСТАНОВКА ДВЕРНЫХ ЗАМКОВ | 100ШТ | 0.01 |  | 2532213.36 | 25322.1336
61.1 | 000001 | ЗАТРАТЫ ТРУДА РАБОЧИХ-СТРОИТЕЛЕЙ | ЧЕЛ-Ч | 114.6 | 1.146 | 0 | 0 |  | 1
61.2 | 000003 | ЗАТРАТЫ ТРУДА МАШИНИСТОВ | ЧЕЛ-Ч | 0.16 | 0.0016 | 0 | 0
61.3 | 001522 | ПОДЪЕМНИКИ МАЧТОВЫЕ СТРОИТЕЛЬНЫЕ 0,5 Т | МАШ-Ч | 0.23 | 0.0023 | 27016 | 62.1368
61.4 | 002209 | ШУРУПОВЕРТЫ СТРОИТЕЛЬНО-МОНТАЖНЫЕ | МАШ-Ч | 7.2 | 0.072 | 1217 | 87.624
61.5 | 002509 | АВТОМОБИЛИ БОРТОВЫЕ ГРУЗОПОДЪЕМНОСТЬЮ ДО 5 Т | МАШ-Ч | 0.16 | 0.0016 | 107733 | 172.3728
61.6 | 031281 | ЗАМКИ ДВЕРНЫЕ ВРЕЗНЫЕ С РУЧКАМИ | ШТ | 100 | 1 | 25000 | 25000
ВСЕГО ЗАТРАТ:
|  | ЗАТРАТЫ ТРУДА РАБОЧИХ | ЧЕЛ-ЧАС |  |  |  | 45.9518
|  | ЗАРПЛАТА | СУМ |  |  |  | 0
|  | ЭКСПЛУАТАЦИЯ МАШИН | СУМ |  |  |  | 1617413.2533
|  | СТРОИТЕЛЬНЫЕ МАТЕРИАЛЫ | СУМ |  |  |  | #VALUE!
|  | ТРАНСПОРТНЫЕ РАСХОДЫ | СУМ | 5% |  |  | #VALUE!
|  | ВСЕГО | СУМ |  |  |  | #VALUE!
РАЗДЕЛ 6:УСТРОЙСТВО ПЛОЩАДКИ ОБЪЕКТА
62 | E1-2-27-4 | ПЛАНИРОВКА ПЛОЩАДЕЙ РУЧНЫМ СПОСОБОМ, ГРУППА ГРУНТОВ 1 | 1000М2 | 0.039 |  | 0 | 0
62.1 | 000001 | ЗАТРАТЫ ТРУДА РАБОЧИХ-СТРОИТЕЛЕЙ | ЧЕЛ-Ч | 100 | 3.9 | 0 | 0 |  | 1
63 | E11-1-2-4 | УСТРОЙСТВО ПОДСТИЛАЮЩИХ СЛОЕВ ЩЕБЕНОЧНЫХ | М3 | 1.55 |  | 168311.39 | 260882.6545
63.1 | 000001 | ЗАТРАТЫ ТРУДА РАБОЧИХ-СТРОИТЕЛЕЙ | ЧЕЛ-Ч | 2.5 | 3.875 | 0 | 0 |  | 1
63.2 | 000003 | ЗАТРАТЫ ТРУДА МАШИНИСТОВ | ЧЕЛ-Ч | 0.55 | 0.8525 | 0 | 0
63.3 | 000660 | КОМПРЕССОРЫ ПЕРЕДВИЖНЫЕ С ДВИГАТЕЛЕМ ВНУТРЕННЕГО СГОРАНИЯ ДАВЛЕНИЕМ ДО 686 КПА (7 АТМ.) 5 М3/МИН | МАШ-Ч | 0.46 | 0.713 | 151445 | 107980.285
63.4 | 001866 | ТРАМБОВКИ ПНЕВМАТИЧЕСКИЕ | МАШ-Ч | 0.93 | 1.4415 | 1233 | 1777.3695
63.5 | 009219 | ВОДА | М3 | 0.15 | 0.2325 | 0 | 0
63.6 | 014352 | КАМЕННАЯ МЕЛОЧЬ М-300 ФРАКЦИИ 3-10ММ | М3 | 0.11 | 0.1705 | 75000 | 12787.5
63.7 | 045050 | ЩЕБЕНЬ ИЗ ПРИРОДНОГО КАМНЯ ДЛЯ СТРОИТЕЛЬНЫХ РАБОТ ФРАКЦИИ 5-10 ММ | М3 | 0.1 | 0.155 | 75000 | 11625
63.8 | 045051 | ЩЕБЕНЬ ИЗ ПРИРОДНОГО КАМНЯ ДЛЯ СТРОИТЕЛЬНЫХ РАБОТ ФРАКЦИИ 10-20 ММ | М3 | 0.09 | 0.1395 | 75000 | 10462.5
63.9 | 045053 | ЩЕБЕНЬ ИЗ ПРИРОДНОГО КАМНЯ ДЛЯ СТРОИТЕЛЬНЫХ РАБОТ ФРАКЦИИ 40-70 ММ | М3 | 1 | 1.55 | 75000 | 116250
64 | E6-1-1-1 | УСТРОЙСТВО БЕТОННОЙ ОТМОСТКИ | 100М3 | 0.031 |  | 0 | 0
64.1 | 000001 | ЗАТРАТЫ ТРУДА РАБОЧИХ-СТРОИТЕЛЕЙ | ЧЕЛ-Ч | 180 | 5.58 | 0 | 0 |  | 1
64.2 | 009219 | ВОДА | М3 | 0.2 | 0.0062 | 0 | 0
64.3 | 045012 | БЕТОН ТЯЖЕЛЫЙ, КЛАСС В 10 (М100) | М3 | 102 | 3.162 | 0 | 0
65 | E6-1-80-9 | ПРИГОТОВЛЕНИЕ ТЯЖЕЛОГО БЕТОНА НА ЩЕБНЕ КЛАССА В 10 | 100М3 | 0.03162 |  | 31988757.782 | 1011484.5211
65.1 | 000001 | ЗАТРАТЫ ТРУДА РАБОЧИХ-СТРОИТЕЛЕЙ | ЧЕЛ-Ч | 301.71 | 9.5401 | 0 | 0 |  | 1
65.2 | 000003 | ЗАТРАТЫ ТРУДА МАШИНИСТОВ | ЧЕЛ-Ч | 41.1 | 1.2996 | 0 | 0
65.3 | 000112 | АВТОПОГРУЗЧИКИ 5 Т | МАШ-Ч | 17.55 | 0.55493 | 143063 | 79390.0937
65.4 | 000278 | БЕТОНОСМЕСИТЕЛИ ПЕРЕДВИЖНЫЕ 250 Л НА ДРУГИХ ВИДАХ СТРОИТЕЛЬСТВА (КРОМЕ ВОДОХОЗЯЙСТВЕННОГО) | МАШ-Ч | 23.55 | 0.74465 | 16377.84 | 12195.7749
65.5 | 009219 | ВОДА | М3 | 21 | 0.66402 | 0 | 0
65.6 | 012699 | ЩЕБЕНЬ ИЗ ПРИРОДНОГО КАМНЯ ДЛЯ СТРОИТЕЛЬНЫХ РАБОТ | М3 | 80 | 2.5296 | 75000 | 189720
65.7 | 034520 | ШЛАКОПОРТЛАНДЦЕМЕНТ ОБЩЕСТРОИТЕЛЬНОГО И СПЕЦИАЛЬНОГО НАЗНАЧЕНИЯ МАРКИ 400 | Т | 23.5 | 0.74307 | 770000 | 572163.9
65.8 | 045049 | ПЕСОК ДЛЯ СТРОИТЕЛЬНЫХ РАБОТ ПРИРОДНЫЙ | М3 | 57 | 1.8023 | 87672 | 158014.7525
ВСЕГО ЗАТРАТ:
|  | ЗАТРАТЫ ТРУДА РАБОЧИХ | ЧЕЛ-ЧАС |  |  |  | 22.8951
|  | ЗАРПЛАТА | СУМ |  |  |  | 0
|  | ЭКСПЛУАТАЦИЯ МАШИН | СУМ |  |  |  | 201343.5231
|  | СТРОИТЕЛЬНЫЕ МАТЕРИАЛЫ | СУМ |  |  |  | 1071023.6525
|  | ТРАНСПОРТНЫЕ РАСХОДЫ | СУМ | 5% |  |  | 53551.1826
|  | ВСЕГО | СУМ |  |  |  | 1325918.3582
ИТОГО ПО ВСЕМ РАЗДЕЛАМ:
ВСЕГО ЗАТРАТ:
|  | ЗАТРАТЫ ТРУДА РАБОЧИХ | ЧЕЛ-ЧАС |  |  |  | 239.5218 | 2
|  | ЗАРПЛАТА | СУМ |  |  |  | 0 | 2
|  | ЭКСПЛУАТАЦИЯ МАШИН | СУМ |  |  |  | 6078261.7431 | 2
|  | СТРОИТЕЛЬНЫЕ МАТЕРИАЛЫ | СУМ |  |  |  | #VALUE! | 2
|  | ТРАНСПОРТНЫЕ РАСХОДЫ | СУМ | 5% |  |  | #VALUE!
|  | ВСЕГО | СУМ |  |  |  | #VALUE!
|  | ПРОЧИЕ ЗАТРАТЫ ПОДРЯЧИКА | СУМ | 0% |  |  | #VALUE!
|  | ИТОГО | СУМ |  |  |  | #VALUE!
|  | ИТОГО С ОБОРУДОВАНИЕМ | СУМ |  |  |  | #VALUE!
|  | НДС 12% | СУМ | 12% |  |  | #VALUE!
|  | ВСЕГО | СУМ |  |  |  | #VALUE!
ИТОГО ПО РАЗДЕЛАМ КЖ И КМ:
ВСЕГО ЗАТРАТ:
|  | ЗАТРАТЫ ТРУДА РАБОЧИХ | ЧЕЛ-ЧАС |  |  |  | 450.1229
|  | ЗАРПЛАТА | СУМ |  |  |  | 0
|  | ЭКСПЛУАТАЦИЯ МАШИН | СУМ |  |  |  | 8291882.4903
|  | СТРОИТЕЛЬНЫЕ МАТЕРИАЛЫ | СУМ |  |  |  | #VALUE!
|  | ТРАНСПОРТНЫЕ РАСХОДЫ | СУМ | 5% |  |  | #VALUE!
|  | ВСЕГО | СУМ |  |  |  | #VALUE!
|  | ПРОЧИЕ ЗАТРАТЫ ПОДРЯЧИКА | СУМ | 0% |  |  | #VALUE!
|  | ИТОГО | СУМ |  |  |  | #VALUE!
|  | ИТОГО С ОБОРУДОВАНИЕМ | СУМ |  |  |  | #VALUE!
|  | НДС 12% | СУМ | 12% |  |  | #VALUE!
|  | ВСЕГО | СУМ |  |  |  | #VALUE!

## F5 БАШНЯ 30∆
ЛОКАЛЬНАЯ РЕСУРСНАЯ ВЕДОМОСТЬ
КОНСТРУКЦИИ ЖЕЛЕЗОБЕТОННЫЕ
ОСНОВАНИЕ:ПРОЕКТ: КОНСТРУКЦИИ ЖЕЛЕЗОБЕТОННЫЕ-КЖ
№№ | ОБОСНОВАНИЕ | НАИМЕНОВАНИЕ РАБОТ И РЕСУРСОВ | ЕД.ИЗМ | КОЛ-ВО |  | ЦЕНА | СУММА
|  |  |  | НА ЕДИНИЦУ | ПО ПРОЕКТУ
1 | 2 | 3 | 4 | 5 | 6 | 7 | 8
РАЗДЕЛ 1:ЗЕМЛЯНЫЕ РАБОТЫ
1 | E1-2-27-4 | ПЛАНИРОВКА ПЛОЩАДЕЙ РУЧНЫМ СПОСОБОМ, ГРУППА ГРУНТОВ 1 | 1000М2 | 0.0801 |  | 0 | 0
1.1 | 000001 | ЗАТРАТЫ ТРУДА РАБОЧИХ-СТРОИТЕЛЕЙ | ЧЕЛ-Ч | 100 | 8.01 | 0 | 0 |  | 1
2 | E1-2-68-2 | ВОДООТЛИВ ИЗ КОТЛОВАНОВ | 100М3 | 0.00125 |  | 5537012.2 | 6921.2652
2.1 | 000003 | ЗАТРАТЫ ТРУДА МАШИНИСТОВ | ЧЕЛ-Ч | 105.06 | 0.13132 | 0 | 0
2.2 | 001273 | НАСОСЫ ДЛЯ ВОДОПОНИЖЕНИЯ И ВОДООТЛИВА 4 КВТ | МАШ-Ч | 350.2 | 0.43775 | 15811 | 6921.2652
3 | E1-1-14-1 | РАЗРАБОТКА ГРУНТА С ПОГРУЗКОЙ НА АВТОМОБИЛИ-САМОСВАЛЫ ЭКСКАВАТОРАМИ С КОВШОМ ВМЕСТИМОСТЬЮ 0,4 [0,35-0,45] М3, ГРУППА ГРУНТОВ 1 | 1000М3 | 0.1358 |  | 9409838.26 | 1277856.0357
3.1 | 000001 | ЗАТРАТЫ ТРУДА РАБОЧИХ-СТРОИТЕЛЕЙ | ЧЕЛ-Ч | 16.47 | 2.2366 | 0 | 0 |  | 1
3.2 | 000003 | ЗАТРАТЫ ТРУДА МАШИНИСТОВ | ЧЕЛ-Ч | 47.67 | 6.4736 | 0 | 0
3.3 | 000257 | БУЛЬДОЗЕРЫ ПРИ РАБОТЕ НА ДРУГИХ ВИДАХ СТРОИТЕЛЬСТВА (КРОМЕ ВОДОХОЗЯЙСТВЕННОГО) 59 (80) КВТ (Л.С.) | МАШ-Ч | 11.33 | 1.5386 | 184888 | 284471.2652
3.4 | 002262 | ЭКСКАВАТОРЫ ОДНОКОВШОВЫЕ ДИЗЕЛЬНЫЕ НА ГУСЕНИЧНОМ ХОДУ ПРИ РАБОТЕ НА ДРУГИХ ВИДАХ СТРОИТЕЛЬСТВА (КРОМЕ ВОДОХОЗЯЙСТВЕННОГО) 0,4 М3 | МАШ-Ч | 36.34 | 4.935 | 201233 | 993079.2205
3.5 | 043113 | ЩЕБЕНЬ | М3 | 0.03 | 0.004074 | 75000 | 305.55
4 | С310-1015 | ВЫВОЗ ГРУНТА АВТОМОБИЛЕМ НА 15 КМ, КЛАСС ГРУЗА 1 | Т | 225.3 |  | 19208.8816 | 4327761.0245
4.1 | 000003 | ЗАТРАТЫ ТРУДА МАШИНИСТОВ | ЧЕЛ-Ч | 0.1264 | 28.4779 | 0 | 0
4.2 | 000163 | АВТОМОБИЛИ-САМОСВАЛЫ ГРУЗОПОДЪЕМНОСТЬЮ ДО 10 Т | МАШ-Ч | 0.1264 | 28.4779 | 151969 | 4327761.0245
5 | E1-2-57-1 | РАЗРАБОТКА ГРУНТА ВРУЧНУЮ В ТРАНШЕЯХ ГЛУБИНОЙ ДО 2 М БЕЗ КРЕПЛЕНИЙ С ОТКОСАМИ, ГРУППА ГРУНТОВ 1 | 100М3 | 0.05 |  | 0 | 0
5.1 | 000001 | ЗАТРАТЫ ТРУДА РАБОЧИХ-СТРОИТЕЛЕЙ | ЧЕЛ-Ч | 118 | 5.9 | 0 | 0 |  | 1
6 | E1-2-60-1 | ПОГРУЗКА ВРУЧНУЮ НЕУПЛОТНЕННОГО ГРУНТА ИЗ ШТАБЕЛЕЙ И ОТВАЛОВ В ТРАНСПОРТНЫЕ СРЕДСТВА, ГРУППА ГРУНТОВ: 1 | 100М3 | 0.05 |  | 0 | 0
6.1 | 000001 | ЗАТРАТЫ ТРУДА РАБОЧИХ-СТРОИТЕЛЕЙ | ЧЕЛ-Ч | 53.56 | 2.678 | 0 | 0 |  | 1
7 | E1-1-33-1 | ЗАСЫПКА ТРАНШЕЙ И КОТЛОВАНОВ С ПЕРЕМЕЩЕНИЕМ ГРУНТА ДО 5 М БУЛЬДОЗЕРАМИ МОЩНОСТЬЮ 59 [80] КВТ [Л.С.], 1 ГРУППА ГРУНТОВ | 1000М3 | 0.08274 |  | 1405148.8 | 116262.0117
7.1 | 000003 | ЗАТРАТЫ ТРУДА МАШИНИСТОВ | ЧЕЛ-Ч | 7.6 | 0.62882 | 0 | 0
7.2 | 000257 | БУЛЬДОЗЕРЫ ПРИ РАБОТЕ НА ДРУГИХ ВИДАХ СТРОИТЕЛЬСТВА (КРОМЕ ВОДОХОЗЯЙСТВЕННОГО) 59 (80) КВТ (Л.С.) | МАШ-Ч | 7.6 | 0.62882 | 184888 | 116262.0117
8 | E1-2-61-1 | ЗАСЫПКА ВРУЧНУЮ ТРАНШЕЙ, ПАЗУХ КОТЛОВАНОВ И ЯМ, ГРУППА ГРУНТОВ 1 | 100М3 | 0.09193 |  | 0 | 0
8.1 | 000001 | ЗАТРАТЫ ТРУДА РАБОЧИХ-СТРОИТЕЛЕЙ | ЧЕЛ-Ч | 88.5 | 8.1358 | 0 | 0 |  | 1
9 | ГРУНТ | ГРАВИЙНО-ПЕСЧАНАЯ СМЕСЬ | М3 | 91.926 |  | 25000 | 2298150 | 1
10 | E1-2-5-1 | УПЛОТНЕНИЕ ГРУНТА ОБРАТНОЙ ЗАСЫПКИ ПНЕВМАТИЧЕСКИМИ ТРАМБОВКАМИ, ГРУППА ГРУНТОВ 1, 2 | 100М3 | 0.9193 |  | 475410.74 | 437045.0933
10.1 | 000001 | ЗАТРАТЫ ТРУДА РАБОЧИХ-СТРОИТЕЛЕЙ | ЧЕЛ-Ч | 12.53 | 11.5188 | 0 | 0 |  | 1
10.2 | 000003 | ЗАТРАТЫ ТРУДА МАШИНИСТОВ | ЧЕЛ-Ч | 3.04 | 2.7947 | 0 | 0
10.3 | 000660 | КОМПРЕССОРЫ ПЕРЕДВИЖНЫЕ С ДВИГАТЕЛЕМ ВНУТРЕННЕГО СГОРАНИЯ ДАВЛЕНИЕМ ДО 686 КПА (7 АТМ.) 5 М3/МИН | МАШ-Ч | 3.04 | 2.7947 | 151445 | 423239.101
10.4 | 001866 | ТРАМБОВКИ ПНЕВМАТИЧЕСКИЕ | МАШ-Ч | 12.18 | 11.1971 | 1233 | 13805.9922
ВСЕГО ЗАТРАТ:
|  | ЗАТРАТЫ ТРУДА РАБОЧИХ | ЧЕЛ-ЧАС |  |  |  | 38.4793
|  | ЗАРПЛАТА | СУМ |  |  |  | 0
|  | ЭКСПЛУАТАЦИЯ МАШИН | СУМ |  |  |  | 6165539.8804
|  | СТРОИТЕЛЬНЫЕ МАТЕРИАЛЫ | СУМ |  |  |  | 2298455.55
|  | ТРАНСПОРТНЫЕ РАСХОДЫ | СУМ | 5% |  |  | 114922.7775
|  | ВСЕГО | СУМ |  |  |  | 8578918.2079
РАЗДЕЛ 2:БЕТОННАЯ ПОДГОТОВКА
11 | E11-1-2-3 | УСТРОЙСТВО ПОДСТИЛАЮЩИХ СЛОЕВ ГРАВИЙНО-ПЕСЧАНЫХ | М3 | 7.48 |  | 115687.06 | 865339.2088
11.1 | 000001 | ЗАТРАТЫ ТРУДА РАБОЧИХ-СТРОИТЕЛЕЙ | ЧЕЛ-Ч | 2.4 | 17.952 | 0 | 0 |  | 1
11.2 | 000003 | ЗАТРАТЫ ТРУДА МАШИНИСТОВ | ЧЕЛ-Ч | 0.55 | 4.114 | 0 | 0
11.3 | 000112 | АВТОПОГРУЗЧИКИ 5 Т | МАШ-Ч | 0.09 | 0.6732 | 143063 | 96310.0116
11.4 | 000660 | КОМПРЕССОРЫ ПЕРЕДВИЖНЫЕ С ДВИГАТЕЛЕМ ВНУТРЕННЕГО СГОРАНИЯ ДАВЛЕНИЕМ ДО 686 КПА (7 АТМ.) 5 М3/МИН | МАШ-Ч | 0.46 | 3.4408 | 151445 | 521091.956
11.5 | 001866 | ТРАМБОВКИ ПНЕВМАТИЧЕСКИЕ | МАШ-Ч | 0.93 | 6.9564 | 1233 | 8577.2412
11.6 | 009219 | ВОДА | М3 | 0.15 | 1.122 | 0 | 0
11.7 | 045056 | ГРАВИЙ ДЛЯ СТРОИТЕЛЬНЫХ РАБОТ ФРАКЦИИ 20-40 ММ | М3 | 1.28 | 9.5744 | 25000 | 239360
12 | E6-1-1-1 | УСТРОЙСТВО БЕТОННОЙ ПОДГОТОВКИ | 100М3 | 0.035 |  | 46613213.29 | 1631462.4652
12.1 | 000001 | ЗАТРАТЫ ТРУДА РАБОЧИХ-СТРОИТЕЛЕЙ | ЧЕЛ-Ч | 180 | 6.3 | 0 | 0 |  | 1
12.2 | 000003 | ЗАТРАТЫ ТРУДА МАШИНИСТОВ | ЧЕЛ-Ч | 18.13 | 0.63455 | 0 | 0
12.3 | 000403 | ВИБРАТОРЫ ГЛУБИННЫЕ | МАШ-Ч | 48 | 1.68 | 1546 | 2597.28
12.4 | 000698 | КРАНЫ БАШЕННЫЕ ПРИ РАБОТЕ НА ДРУГИХ ВИДАХ СТРОИТЕЛЬСТВА (КРОМЕ МОНТАЖА ТЕХНОЛОГИЧЕСКОГО ОБОРУДОВАНИЯ) 8 Т | МАШ-Ч | 18 | 0.63 | 0 | 0
12.5 | 002509 | АВТОМОБИЛИ БОРТОВЫЕ ГРУЗОПОДЪЕМНОСТЬЮ ДО 5 Т | МАШ-Ч | 0.13 | 0.00455 | 107733 | 490.1852
12.6 | 009219 | ВОДА | М3 | 0.2 | 0.007 | 0 | 0
12.7 | 035516 | РОГОЖА | М2 | 250 | 8.75 | 2500 | 21875
12.8 | 045021 | БЕТОН ТЯЖЕЛЫЙ, КЛАСС В 7,5 (М100) | М3 | 102 | 3.57 | 450000 | 1606500
13 | E12-2-1-2 ШHК.ДОП.3 | УСТРОЙСТВО ГИДРОИЗОЛЯЦИЙ ГОРИЗОНТАЛЬНЫХ ПОВЕРХНОСТЕЙ. ОКЛЕЕЧНАЯ В ОДИН СЛОЙ | 100М2 | 0.35 |  | 5132890.89 | 1796511.8115
13.1 | 000001 | ЗАТРАТЫ ТРУДА РАБОЧИХ-СТРОИТЕЛЕЙ | ЧЕЛ-Ч | 38.9 | 13.615 | 0 | 0 |  | 1
13.2 | 000003 | ЗАТРАТЫ ТРУДА МАШИНИСТОВ | ЧЕЛ-Ч | 1.68 | 0.588 | 0 | 0
13.3 | 000659 | КОМПРЕССОРЫ ПЕРЕДВИЖНЫЕ С ДВИГАТЕЛЕМ ВНУТРЕННЕГО СГОРАНИЯ ДАВЛЕНИЕМ ДО 686 КПА (7 АТМ.) 2,2 М3/МИН | МАШ-Ч | 1 | 0.35 | 115810 | 40533.5
13.4 | 000913 | КОТЛЫ БИТУМНЫЕ ПЕРЕДВИЖНЫЕ 400 Л | МАШ-Ч | 2 | 0.7 | 6249 | 4374.3
13.5 | 001522 | ПОДЪЕМНИКИ МАЧТОВЫЕ СТРОИТЕЛЬНЫЕ 0,5 Т | МАШ-Ч | 0.15 | 0.0525 | 27016 | 1418.34
13.6 | 002509 | АВТОМОБИЛИ БОРТОВЫЕ ГРУЗОПОДЪЕМНОСТЬЮ ДО 5 Т | МАШ-Ч | 0.53 | 0.1855 | 107733 | 19984.4715
13.7 | 032104 | МАСТИКА БИТУМНАЯ КРОВЕЛЬНАЯ ГОРЯЧАЯ | Т | 0.244 | 0.0854 | 6500000 | 555100
13.8 | 044070 | МАТЕРИАЛЫ ГИДРОИЗОЛЯЦИОННЫЕ РУЛОННЫЕ | М2 | 117 | 40.95 | 28696 | 1175101.2
ВСЕГО ЗАТРАТ:
|  | ЗАТРАТЫ ТРУДА РАБОЧИХ | ЧЕЛ-ЧАС |  |  |  | 37.867
|  | ЗАРПЛАТА | СУМ |  |  |  | 0
|  | ЭКСПЛУАТАЦИЯ МАШИН | СУМ |  |  |  | 695377.2855
|  | СТРОИТЕЛЬНЫЕ МАТЕРИАЛЫ | СУМ |  |  |  | 3597936.2
|  | ТРАНСПОРТНЫЕ РАСХОДЫ | СУМ | 5% |  |  | 179896.81
|  | ВСЕГО | СУМ |  |  |  | 4473210.2955
РАЗДЕЛ 3:ФУНДАМЕНТ ЖЕЛЕЗОБЕТОННЫЙ
14 | E6-1-5-6 | УСТРОЙСТВО ЖЕЛЕЗОБЕТОННЫХ ФУНДАМЕНТОВ ОБЩЕГО НАЗНАЧЕНИЯ ОБЪЕМОМ БОЛЕЕ 25 М3 | 100М3 | 0.32 |  | 69244898.16 | 22158367.4112
14.1 | 000001 | ЗАТРАТЫ ТРУДА РАБОЧИХ-СТРОИТЕЛЕЙ | ЧЕЛ-Ч | 278.88 | 89.2416 | 0 | 0 |  | 1
14.2 | 000003 | ЗАТРАТЫ ТРУДА МАШИНИСТОВ | ЧЕЛ-Ч | 19.14 | 6.1248 | 0 | 0
14.3 | 000112 | АВТОПОГРУЗЧИКИ 5 Т | МАШ-Ч | 0.27 | 0.0864 | 143063 | 12360.6432
14.4 | 000403 | ВИБРАТОРЫ ГЛУБИННЫЕ | МАШ-Ч | 14.56 | 4.6592 | 1546 | 7203.1232
14.5 | 000762 | КРАНЫ НА АВТОМОБИЛЬНОМ ХОДУ ПРИ РАБОТЕ НА ДРУГИХ ВИДАХ СТРОИТЕЛЬСТВА (КРОМЕ МАГИСТРАЛЬНЫХ ТРУБОПРОВОДОВ) 10 Т | МАШ-Ч | 0.87 | 0.2784 | 252064 | 70174.6176
14.6 | 000783 | КРАНЫ НА ГУСЕНИЧНОМ ХОДУ ПРИ РАБОТЕ НА ДРУГИХ ВИДАХ СТРОИТЕЛЬСТВА (КРОМЕ МАГИСТРАЛЬНЫХ ТРУБОПРОВОДОВ) ДО 16 Т | МАШ-Ч | 16.69 | 5.3408 | 249409 | 1332043.5872
14.7 | 001571 | ПИЛА ЭЛЕКТРИЧЕСКАЯ ЦЕПНАЯ | МАШ-Ч | 0.52 | 0.1664 | 1310 | 217.984
14.8 | 002016 | УСТАНОВКИ ДЛЯ СВАРКИ РУЧНОЙ ДУГОВОЙ (ПОСТОЯННОГО ТОКА) | МАШ-Ч | 83.1 | 26.592 | 6658 | 177049.536
14.9 | 002509 | АВТОМОБИЛИ БОРТОВЫЕ ГРУЗОПОДЪЕМНОСТЬЮ ДО 5 Т | МАШ-Ч | 1.31 | 0.4192 | 107733 | 45161.6736
14.10 | 009219 | ВОДА | М3 | 7.488 | 2.3962 | 0 | 0
14.11 | 030407 | ГВОЗДИ СТРОИТЕЛЬНЫЕ | Т | 0.008 | 0.00256 | 7200000 | 18432
14.12 | 030652 | ИЗВЕСТЬ СТРОИТЕЛЬНАЯ НЕГАШЕНАЯ КОМОВАЯ, СОРТ 1 | Т | 0.03 | 0.0096 | 807000 | 7747.2
14.13 | 032524 | КАТАНКА ГОРЯЧЕКАТАНАЯ В МОТКАХ ДИАМЕТРОМ 6,3-6,5 ММ | Т | 0.015 | 0.0048 | 8565218 | 41113.0464
14.14 | 035326 | ЭЛЕКТРОДЫ ДИАМЕТРОМ 6 ММ Э42 | Т | 0.106 | 0.03392 | 27000000 | 915840
14.15 | 035516 | РОГОЖА | М2 | 8.9 | 2.848 | 2500 | 7120
14.16 | 036008 | ЛЕСОМАТЕРИАЛЫ КРУГЛЫЕ ХВОЙНЫХ ПОРОД. ЛЕСОМАТЕРИАЛЫ ДЛЯ СТРОИТЕЛЬСТВА ДЛИНОЙ 3-6,5 М, ДИАМЕТРОМ 14-24 СМ | М3 | 0.22 | 0.0704 | 3300000 | 232320
14.17 | 036025 | ПИЛОМАТЕРИАЛЫ ХВОЙНЫХ ПОРОД. БРУСКИ ОБРЕЗНЫЕ ДЛИНОЙ 4-6,5 М, ШИРИНОЙ 75-150 ММ, ТОЛЩИНОЙ 40-75 ММ III СОРТА | М3 | 0.02 | 0.0064 | 3300000 | 21120
14.18 | 036053 | ПИЛОМАТЕРИАЛЫ ХВОЙНЫХ ПОРОД. ДОСКИ ОБРЕЗНЫЕ ДЛИНОЙ 4-6,5 М, ШИРИНОЙ 75-150 ММ, ТОЛЩИНОЙ 25 ММ III СОРТА | М3 | 0.02 | 0.0064 | 3300000 | 21120
14.19 | 036061 | ПИЛОМАТЕРИАЛЫ ХВОЙНЫХ ПОРОД. ДОСКИ ОБРЕЗНЫЕ ДЛИНОЙ 4-6,5 М, ШИРИНОЙ 75-150 ММ, ТОЛЩИНОЙ 44 ММ И БОЛЕЕ III СОРТА | М3 | 0.28 | 0.0896 | 3300000 | 295680
14.21 | 045103 | БЕТОН ТЯЖЕЛЫЙ, КЛАСС В 20 (М250) | М3 | 101.5 | 32.48 | 565500 | 18367440
14.22 | 051620 | ЩИТЫ ИЗ ДОСОК ТОЛЩИНОЙ 40 ММ | М2 | 20.7 | 6.624 | 88500 | 586224
15 | E6-2-11-3 ШHК.ДОП.9 | ИЗГОТОВЛЕНИЕ ПЛОСКИХ И ОБЪЕМНЫХ АРМАТУРНЫХ КАРКАСОВ МЕТОДОМ ВЯЗКИ НА СТРОЙПЛОЩАДКЕ /ЗАГОТОВИТЕЛЬНОМ УЧАСТКЕ/ | Т | 0.91098 |  | 8468041.2478 | 7714216.2159
15.1 | 000001 | ЗАТРАТЫ ТРУДА РАБОЧИХ-СТРОИТЕЛЕЙ | ЧЕЛ-Ч | 78.88 | 71.8581 | 0 | 0 |  | 1
15.2 | 000003 | ЗАТРАТЫ ТРУДА МАШИНИСТОВ | ЧЕЛ-Ч | 1.25 | 1.1387 | 0 | 0
15.3 | 000112 | АВТОПОГРУЗЧИКИ 5 Т | МАШ-Ч | 0.98 | 0.89276 | 143063 | 127720.9239
15.4 | 001523 | ПИЛА ДИСКОВАЯ ЭЛЕКТРИЧЕСКАЯ | МАШ-Ч | 0.12 | 0.10932 | 1310 | 143.2066
15.5 | 002484 | СТАНОК ДЛЯ ГИБКИ АРМАТУРЫ | МАШ-Ч | 1.4 | 1.2754 | 12707 | 16206.152
15.6 | 002512 | АВТОМОБИЛИ БОРТОВЫЕ ГРУЗОПОДЪЕМНОСТЬЮ ДО 10 Т | МАШ-Ч | 0.13 | 0.11843 | 146729 | 17376.6753
15.7 | 002769 | СТАНОК ДЛЯ РУБКИ АРМАТУРЫ | МАШ-Ч | 2.1 | 1.9131 | 26431.49 | 50564.9734
15.8 | 043899 | ПРОВОЛОКА ВЯЗАЛЬНАЯ | Т | 0.007 | 0.006377 | 22000000 | 140294
15.9 | 045002 | КРУГ ОТРЕЗНОЙ | ШТ | 0.5 | 0.45549 | 20000 | 9109.8
15.10 | 056032 | АРМАТУРА СТЕРЖНЕВАЯ КЛАСС И ДИАМЕТР ПО ПРОЕКТУ | Т | 1.02 | 0.9292 | 7913044 | 7352800.4848
16 | E6-1-15-9 | УСТАНОВКА ЗАКЛАДНЫХ ДЕТАЛЕЙ ВЕСОМ БОЛЕЕ 20 КГ | Т | 0.36469 |  | 60433.9051 | 22039.6409
16.1 | 000001 | ЗАТРАТЫ ТРУДА РАБОЧИХ-СТРОИТЕЛЕЙ | ЧЕЛ-Ч | 21.8 | 7.9502 | 0 | 0 |  | 1
16.2 | 000003 | ЗАТРАТЫ ТРУДА МАШИНИСТОВ | ЧЕЛ-Ч | 0.36 | 0.13129 | 0 | 0
16.3 | 000762 | КРАНЫ НА АВТОМОБИЛЬНОМ ХОДУ ПРИ РАБОТЕ НА ДРУГИХ ВИДАХ СТРОИТЕЛЬСТВА (КРОМЕ МАГИСТРАЛЬНЫХ ТРУБОПРОВОДОВ) 10 Т | МАШ-Ч | 0.15 | 0.054704 | 252064 | 13788.9091
16.4 | 002509 | АВТОМОБИЛИ БОРТОВЫЕ ГРУЗОПОДЪЕМНОСТЬЮ ДО 5 Т | МАШ-Ч | 0.21 | 0.076585 | 107733 | 8250.7318
17 | МЕТИЗЫ | МЕТИЗЫ АНКЕРНОЙ ГРУППЫ | Т | 0.01976 |  | 42000000 | 829920 | 1
18 | ЗАКЛ.ДЕТАЛИ | ДЕТАЛИ ЗАКЛАДНЫЕ | Т | 0.34493 |  | указать | #VALUE! | 1
19 | E12-2-2-5 ШHК.ДОП.3 | УСТРОЙСТВО ГИДРОИЗОЛЯЦИЙ ВЕРТИКАЛЬНЫХ ПОВЕРХНОСТЕЙ ОКЛЕЕЧНАЯ В ОДИН СЛОЙ | 100М2 | 0.316 |  | 4976142.35 | 1572460.9826
19.1 | 000001 | ЗАТРАТЫ ТРУДА РАБОЧИХ-СТРОИТЕЛЕЙ | ЧЕЛ-Ч | 36 | 11.376 | 0 | 0 |  | 1
19.2 | 000003 | ЗАТРАТЫ ТРУДА МАШИНИСТОВ | ЧЕЛ-Ч | 0.3 | 0.0948 | 0 | 0
19.3 | 000913 | КОТЛЫ БИТУМНЫЕ ПЕРЕДВИЖНЫЕ 400 Л | МАШ-Ч | 2 | 0.632 | 6249 | 3949.368
19.4 | 001522 | ПОДЪЕМНИКИ МАЧТОВЫЕ СТРОИТЕЛЬНЫЕ 0,5 Т | МАШ-Ч | 0.15 | 0.0474 | 27016 | 1280.5584
19.5 | 002509 | АВТОМОБИЛИ БОРТОВЫЕ ГРУЗОПОДЪЕМНОСТЬЮ ДО 5 Т | МАШ-Ч | 0.15 | 0.0474 | 107733 | 5106.5442
19.6 | 032104 | МАСТИКА БИТУМНАЯ КРОВЕЛЬНАЯ ГОРЯЧАЯ | Т | 0.244 | 0.077104 | 6500000 | 501176
19.7 | 044070 | МАТЕРИАЛЫ ГИДРОИЗОЛЯЦИОННЫЕ РУЛОННЫЕ | М2 | 117 | 36.972 | 28696 | 1060948.512
20 | E12-2-1-2 ШHК.ДОП.3 | УСТРОЙСТВО ГИДРОИЗОЛЯЦИЙ ГОРИЗОНТАЛЬНЫХ ПОВЕРХНОСТЕЙ. ОКЛЕЕЧНАЯ В ОДИН СЛОЙ | 100М2 | 0.324 |  | 5132890.89 | 1663056.6484
20.1 | 000001 | ЗАТРАТЫ ТРУДА РАБОЧИХ-СТРОИТЕЛЕЙ | ЧЕЛ-Ч | 38.9 | 12.6036 | 0 | 0 |  | 1
20.2 | 000003 | ЗАТРАТЫ ТРУДА МАШИНИСТОВ | ЧЕЛ-Ч | 1.68 | 0.54432 | 0 | 0
20.3 | 000659 | КОМПРЕССОРЫ ПЕРЕДВИЖНЫЕ С ДВИГАТЕЛЕМ ВНУТРЕННЕГО СГОРАНИЯ ДАВЛЕНИЕМ ДО 686 КПА (7 АТМ.) 2,2 М3/МИН | МАШ-Ч | 1 | 0.324 | 115810 | 37522.44
20.4 | 000913 | КОТЛЫ БИТУМНЫЕ ПЕРЕДВИЖНЫЕ 400 Л | МАШ-Ч | 2 | 0.648 | 6249 | 4049.352
20.5 | 001522 | ПОДЪЕМНИКИ МАЧТОВЫЕ СТРОИТЕЛЬНЫЕ 0,5 Т | МАШ-Ч | 0.15 | 0.0486 | 27016 | 1312.9776
20.6 | 002509 | АВТОМОБИЛИ БОРТОВЫЕ ГРУЗОПОДЪЕМНОСТЬЮ ДО 5 Т | МАШ-Ч | 0.53 | 0.17172 | 107733 | 18499.9108
20.7 | 032104 | МАСТИКА БИТУМНАЯ КРОВЕЛЬНАЯ ГОРЯЧАЯ | Т | 0.244 | 0.079056 | 6500000 | 513864
20.8 | 044070 | МАТЕРИАЛЫ ГИДРОИЗОЛЯЦИОННЫЕ РУЛОННЫЕ | М2 | 117 | 37.908 | 28696 | 1087807.968
21 | E11-1-15-3 | УСТРОЙСТВО ПОДЛИВКИ ЦЕМЕНТНОЙ ТОЛЩИНОЙ 50 ММ НА ПЕРВЫЙ СЛОЙ 20 ММ | 100М2 | 0.0737 |  | 1218485.74 | 89802.399
21.1 | 000001 | ЗАТРАТЫ ТРУДА РАБОЧИХ-СТРОИТЕЛЕЙ | ЧЕЛ-Ч | 30.13 | 2.2206 | 0 | 0 |  | 1
21.2 | 000003 | ЗАТРАТЫ ТРУДА МАШИНИСТОВ | ЧЕЛ-Ч | 2.64 | 0.19457 | 0 | 0
21.3 | 000112 | АВТОПОГРУЗЧИКИ 5 Т | МАШ-Ч | 1.08 | 0.079596 | 143063 | 11387.2425
21.4 | 000404 | ВИБРАТОРЫ ПОВЕРХНОСТНЫЕ | МАШ-Ч | 3.25 | 0.23952 | 937 | 224.4349
21.5 | 000660 | КОМПРЕССОРЫ ПЕРЕДВИЖНЫЕ С ДВИГАТЕЛЕМ ВНУТРЕННЕГО СГОРАНИЯ ДАВЛЕНИЕМ ДО 686 КПА (7 АТМ.) 5 М3/МИН | МАШ-Ч | 0.81 | 0.059697 | 151445 | 9040.8122
21.6 | 001522 | ПОДЪЕМНИКИ МАЧТОВЫЕ СТРОИТЕЛЬНЫЕ 0,5 Т | МАШ-Ч | 0.75 | 0.055275 | 27016 | 1493.3094
21.7 | 009219 | ВОДА | М3 | 3.85 | 0.28375 | 0 | 0
21.8 | 045034 | РАСТВОР ГОТОВЫЙ КЛАДОЧНЫЙ ТЯЖЕЛЫЙ ЦЕМЕНТНЫЙ МАРКА ПО ПРОЕКТУ | М3 | 2.04 | 0.15035 | 450000 | 67656.6
22 | E11-1-15-4 К=6 | УСТРОЙСТВО ПОДЛИВКИ ЦЕМЕНТНОЙ НА КАЖДЫЕ 5 ММ ИЗМЕНЕНИЯ ТОЛЩИНЫ ДО 50 ММ ЗА 6 PАЗ | 100М2 | 0.0737 |  | 1412352.06 | 104090.3468
22.1 | 000001 | ЗАТРАТЫ ТРУДА РАБОЧИХ-СТРОИТЕЛЕЙ | ЧЕЛ-Ч | 6.9 | 0.50853 | 0 | 0 |  | 1
22.2 | 000003 | ЗАТРАТЫ ТРУДА МАШИНИСТОВ | ЧЕЛ-Ч | 1.14 | 0.084018 | 0 | 0
22.3 | 000404 | ВИБРАТОРЫ ПОВЕРХНОСТНЫЕ | МАШ-Ч | 4.86 | 0.35818 | 937 | 335.6165
22.4 | 001522 | ПОДЪЕМНИКИ МАЧТОВЫЕ СТРОИТЕЛЬНЫЕ 0,5 Т | МАШ-Ч | 1.14 | 0.084018 | 27016 | 2269.8303
22.5 | 045034 | РАСТВОР ГОТОВЫЙ КЛАДОЧНЫЙ ТЯЖЕЛЫЙ ЦЕМЕНТНЫЙ МАРКА ПО ПРОЕКТУ | М3 | 3.06 | 0.22552 | 450000 | 101484.9
ВСЕГО ЗАТРАТ:
|  | ЗАТРАТЫ ТРУДА РАБОЧИХ | ЧЕЛ-ЧАС |  |  |  | 195.7587
|  | ЗАРПЛАТА | СУМ |  |  |  | 0
|  | ЭКСПЛУАТАЦИЯ МАШИН | СУМ |  |  |  | 1974735.1336
|  | СТРОИТЕЛЬНЫЕ МАТЕРИАЛЫ | СУМ |  |  |  | #VALUE!
|  | ТРАНСПОРТНЫЕ РАСХОДЫ | СУМ | 5% |  |  | #VALUE!
|  | ВСЕГО | СУМ |  |  |  | #VALUE!
РАЗДЕЛ 4:ОТМОСТКА
23 | E6-1-1-1 | УСТРОЙСТВО БЕТОННОЙ ОТМОСТКИ | 100М3 | 0.0221 |  | 88213.29 | 1949.5137
23.1 | 000001 | ЗАТРАТЫ ТРУДА РАБОЧИХ-СТРОИТЕЛЕЙ | ЧЕЛ-Ч | 180 | 3.978 | 0 | 0 |  | 1
23.2 | 000003 | ЗАТРАТЫ ТРУДА МАШИНИСТОВ | ЧЕЛ-Ч | 18.13 | 0.40067 | 0 | 0
23.3 | 000403 | ВИБРАТОРЫ ГЛУБИННЫЕ | МАШ-Ч | 48 | 1.0608 | 1546 | 1639.9968
23.4 | 000698 | КРАНЫ БАШЕННЫЕ ПРИ РАБОТЕ НА ДРУГИХ ВИДАХ СТРОИТЕЛЬСТВА (КРОМЕ МОНТАЖА ТЕХНОЛОГИЧЕСКОГО ОБОРУДОВАНИЯ) 8 Т | МАШ-Ч | 18 | 0.3978 | 0 | 0
23.5 | 002509 | АВТОМОБИЛИ БОРТОВЫЕ ГРУЗОПОДЪЕМНОСТЬЮ ДО 5 Т | МАШ-Ч | 0.13 | 0.002873 | 107733 | 309.5169
23.6 | 009219 | ВОДА | М3 | 0.2 | 0.00442 | 0 | 0
23.7 | 035516 | РОГОЖА | М2 | 250 | 5.525 | 2500 | 13812.5
23.8 | 045022 | БЕТОН ТЯЖЕЛЫЙ, КЛАСС В 15 (М200) | М3 | 102 | 2.2542 | 556500 | 1254462.3
ВСЕГО ЗАТРАТ:
|  | ЗАТРАТЫ ТРУДА РАБОЧИХ | ЧЕЛ-ЧАС |  |  |  | 3.978
|  | ЗАРПЛАТА | СУМ |  |  |  | 0
|  | ЭКСПЛУАТАЦИЯ МАШИН | СУМ |  |  |  | 1949.5137
|  | СТРОИТЕЛЬНЫЕ МАТЕРИАЛЫ | СУМ |  |  |  | 1268274.8
|  | ТРАНСПОРТНЫЕ РАСХОДЫ | СУМ | 5% |  |  | 63413.74
|  | ВСЕГО | СУМ |  |  |  | 1333638.0537
ИТОГО ПО ВСЕМ РАЗДЕЛАМ:
ВСЕГО ЗАТРАТ:
|  | ЗАТРАТЫ ТРУДА РАБОЧИХ | ЧЕЛ-ЧАС |  |  |  | 276.0829 | 2
|  | ЗАРПЛАТА | СУМ |  |  |  | 0 | 2
|  | ЭКСПЛУАТАЦИЯ МАШИН | СУМ |  |  |  | 8837601.8132 | 2
|  | СТРОИТЕЛЬНЫЕ МАТЕРИАЛЫ | СУМ |  |  |  | #VALUE! | 2
|  | ТРАНСПОРТНЫЕ РАСХОДЫ | СУМ | 5% |  |  | #VALUE!
|  | ВСЕГО | СУМ |  |  |  | #VALUE!
|  | ПРОЧИЕ ЗАТРАТЫ ПОДРЯЧИКА | СУМ | 0% |  |  | #VALUE!
|  | ИТОГО | СУМ |  |  |  | #VALUE!
|  | ИТОГО С ОБОРУДОВАНИЕМ | СУМ |  |  |  | #VALUE!
|  | НДС 12% | СУМ | 12% |  |  | #VALUE!
|  | ВСЕГО | СУМ |  |  |  | #VALUE!
КОНСТРУКЦИИ МЕТАЛЛЛИЧЕСКИЕ
ОСНОВАНИЕ:ПРОЕКТКОНСТРУКЦИИ МЕТАЛЛИЧЕСКИЕ
№№ | ОБОСНОВАНИЕ | НАИМЕНОВАНИЕ РАБОТ И РЕСУРСОВ | ЕД.ИЗМ | КОЛ-ВО |  | ЦЕНА | СУММА
|  |  |  | НА ЕДИНИЦУ | ПО ПРОЕКТУ
1 | 2 | 3 | 4 | 5 | 6 | 7 | 8
РАЗДЕЛ 1:МОНТАЖ ОПОРЫ /ST-0169-22-BSS-Б-30/1-КМ/ ВЫСОТОЙ 30 М.
1 | E34-1-17-2 | УСТАНОВКА РАДИОБАШЕН СТАЛЬНЫХ РЕШЕТЧАТЫХ СВОБОДНО СТОЯЩИХ ДЛЯ ЗОНОВЫХ ЛИНИЙ ВЫСОТОЙ: ДО 30 М | Т | 2.9056 |  | 1270182.3271 | 3690667.1734
1.1 | 000001 | ЗАТРАТЫ ТРУДА РАБОЧИХ-СТРОИТЕЛЕЙ | ЧЕЛ-Ч | 20 | 58.1124 | 0 | 0 |  | 1
1.2 | 000003 | ЗАТРАТЫ ТРУДА МАШИНИСТОВ | ЧЕЛ-Ч | 4.65 | 13.5111 | 0 | 0
1.3 | 000762 | КРАНЫ НА АВТОМОБИЛЬНОМ ХОДУ ПРИ РАБОТЕ НА ДРУГИХ ВИДАХ СТРОИТЕЛЬСТВА (КРОМЕ МАГИСТРАЛЬНЫХ ТРУБОПРОВОДОВ) 10 Т | МАШ-Ч | 3.78 | 10.9832 | 252064 | 2768480.4156
1.4 | 001056 | МАЧТЫ МОНТАЖНЫЕ ПРИ РАБОТЕ НА МОНТАЖЕ ТЕХНОЛОГИЧЕСКОГО ОБОРУДОВАНИЯ 100 Т | МАШ-Ч | 2.15 | 6.2471 | 16800 | 104950.9944
1.5 | 002509 | АВТОМОБИЛИ БОРТОВЫЕ ГРУЗОПОДЪЕМНОСТЬЮ ДО 5 Т | МАШ-Ч | 0.87 | 2.5279 | 107733 | 272337.0656
1.6 | 002639 | ПОЛУПРИЦЕПЫ ОБЩЕГО НАЗНАЧЕНИЯ 12 Т | МАШ-Ч | 0.87 | 2.5279 | 13389 | 33845.9058
1.7 | 030099 | ПОКОВКИ ИЗ КВАДРАТНЫХ ЗАГОТОВОК МАССОЙ 1.8 КГ | Т | 0.0001 | 0.000291 | 9826089 | 2859.3919
1.8 | 036269 | ЛЕСОМАТЕРИАЛЫ КРУГЛЫЕ ДЛЯ ЛИНИЙ СВЯЗИ, АВТОБЛОКИРОВКИ, МАЧТ РАДИО, ОПОР ЛИНИЙ ЭЛЕКТРОПЕРЕДАЧИ НАПРЯЖЕНИЕМ НИЖЕ 35 КВ СОСНОВЫЕ ДИАМЕТРОМ 14-24 СМ ДЛИНОЙ 4,5-5,5 М | М3 | 0.053 | 0.154 | 3300000 | 508193.4
2 | БАШНЯ | СЕКЦИИ БАШНИ О1 | Т | 2.9056 |  | указать | #VALUE! | 1
3 | МЕТИЗЫБ | МЕТИЗЫ БАШНИ | Т | 0.04417 |  | 34000000 | 1501780 | 1
4 | E34-2-54-2 | УСТРОЙСТВО МОЛНИЕПРИЕМНИКА К ОПОРАМ ВЫСОТОЙ, М БОЛЕЕ 8,5 | ШТ | 1 |  | 0 | 0
4.1 | 000001 | ЗАТРАТЫ ТРУДА РАБОЧИХ-СТРОИТЕЛЕЙ | ЧЕЛ-Ч | 1.03 | 1.03 | 0 | 0 |  | 1
5 | МОЛНИЕОТВОД | М/К МОЛНИЕПРИЕМНИКА МП-1 | Т | 0.00709 |  | указать | #VALUE! | 1
6 | МЕТИЗЫМП | МЕТИЗЫ МОЛНИЕПРИЕМНИКА | Т | 0.00119 |  | 34000000 | 40460 | 1
7 | E9-3-29-1 | МОНТАЖ ЛЕСТНИЦ-СТРЕМЯНОК Л-1 | Т | 0.57595 |  | 1756571.3149 | 1011697.2488
7.1 | 000001 | ЗАТРАТЫ ТРУДА РАБОЧИХ-СТРОИТЕЛЕЙ | ЧЕЛ-Ч | 32.37 | 18.6435 | 0 | 0 |  | 1
7.2 | 000003 | ЗАТРАТЫ ТРУДА МАШИНИСТОВ | ЧЕЛ-Ч | 5.83 | 3.3578 | 0 | 0
7.3 | 000514 | ДОМКРАТЫ ГИДРАВЛИЧЕСКИЕ ГРУЗОПОДЪЕМНОСТЬЮ ДО 100 Т | МАШ-Ч | 0.96 | 0.55291 | 1530.55 | 846.2595
7.4 | 000715 | КРАНЫ КОЗЛОВЫЕ ПРИ РАБОТЕ НА МОНТАЖЕ ТЕХНОЛОГИЧЕСКОГО ОБОРУДОВАНИЯ 32 Т | МАШ-Ч | 0.07 | 0.040317 | 135793 | 5474.7664
7.5 | 000762 | КРАНЫ НА АВТОМОБИЛЬНОМ ХОДУ ПРИ РАБОТЕ НА ДРУГИХ ВИДАХ СТРОИТЕЛЬСТВА (КРОМЕ МАГИСТРАЛЬНЫХ ТРУБОПРОВОДОВ) 10 Т | МАШ-Ч | 0.12 | 0.069114 | 252064 | 17421.1513
7.6 | 000783 | КРАНЫ НА ГУСЕНИЧНОМ ХОДУ ПРИ РАБОТЕ НА ДРУГИХ ВИДАХ СТРОИТЕЛЬСТВА (КРОМЕ МАГИСТРАЛЬНЫХ ТРУБОПРОВОДОВ) ДО 16 Т | МАШ-Ч | 5.45 | 3.1389 | 249409 | 782876.8936
7.7 | 001147 | МАШИНЫ ШЛИФОВАЛЬНЫЕ ЭЛЕКТРИЧЕСКИЕ | МАШ-Ч | 0.29 | 0.16703 | 1898 | 317.0135
7.8 | 001513 | ПРЕОБРАЗОВАТЕЛИ СВАРОЧНЫЕ С НОМИНАЛЬНЫМ СВАРОЧНЫМ ТОКОМ 315-500 А | МАШ-Ч | 9.62 | 5.5406 | 15876 | 87963.1848
7.9 | 002346 | ПЕЧИ ЭЛЕКТРИЧЕСКИЕ ДЛЯ СУШКИ СВАРОЧНЫХ МАТЕРИАЛОВ С РЕГУЛИРОВАНИЕМ ТЕМПЕРАТУРЫ В ПРЕДЕЛАХ 80-500 ГР. С | МАШ-Ч | 0.39 | 0.22462 | 3556 | 798.7523
7.10 | 002509 | АВТОМОБИЛИ БОРТОВЫЕ ГРУЗОПОДЪЕМНОСТЬЮ ДО 5 Т | МАШ-Ч | 0.19 | 0.10943 | 107733 | 11789.3299
7.11 | 002577 | АППАРАТЫ ДЛЯ ГАЗОВОЙ СВАРКИ И РЕЗКИ | МАШ-Ч | 1.68 | 0.9676 | 1540 | 1490.0978
7.12 | 030407 | ГВОЗДИ СТРОИТЕЛЬНЫЕ | Т | 1e-05 | 6e-06 | 8000000 | 48
7.13 | 031419 | ГРУНТОВКА ГФ-021 КРАСНО-КОРИЧНЕВАЯ | Т | 0.00031 | 0.000179 | 25270000 | 4523.33
7.14 | 031524 | РАСТВОРИТЕЛЬ МАРКИ Р-4 | Т | 0.0006 | 0.000346 | 32200000 | 11141.2
7.15 | 032524 | КАТАНКА ГОРЯЧЕКАТАНАЯ В МОТКАХ ДИАМЕТРОМ 6,3-6,5 ММ | Т | 3e-05 | 1.7e-05 | 8565218 | 145.6087
7.16 | 033816 | ШВЕЛЛЕРЫ N 40 СТАЛЬ МАРКИ СТ0 | Т | 0.00194 | 0.001117 | 9826089 | 10975.7414
7.17 | 034241 | КИСЛОРОД ТЕХНИЧЕСКИЙ ГАЗООБРАЗНЫЙ | М3 | 1.37 | 0.78905 | 5000 | 3945.26
7.18 | 035312 | ЭЛЕКТРОДЫ ДИАМЕТРОМ 4 ММ Э46 | Т | 0.004 | 0.002304 | 27000000 | 62208
7.19 | 035504 | КАНАТЫ ПЕНЬКОВЫЕ ПРОПИТАННЫЕ | Т | 0.0001 | 5.8e-05 | 1000 | 0.058
7.20 | 036023 | ПИЛОМАТЕРИАЛЫ ХВОЙНЫХ ПОРОД. БРУСКИ ОБРЕЗНЫЕ ДЛИНОЙ 4-6,5 М, ШИРИНОЙ 75-150 ММ, ТОЛЩИНОЙ 40-75 ММ I СОРТА | М3 | 0.00103 | 0.000593 | 3300000 | 1956.9
7.21 | 044897 | ШЛИФКРУГИ | ШТ | 0.07 | 0.040317 | 20000 | 806.34
7.22 | 045077 | ПРОПАН-БУТАН, СМЕСЬ ТЕХНИЧЕСКАЯ | КГ | 0.41 | 0.23614 | 5500 | 1298.7645
7.23 | 050756 | ОТДЕЛЬНЫЕ КОНСТРУКТИВНЫЕ ЭЛЕМЕНТЫ ЗДАНИЙ И СООРУЖЕНИЙ С ПРЕОБЛАДАНИЕМ ГОРЯЧЕКАТАНЫХ ПРОФИЛЕЙ, СРЕДНЯЯ МАССА СБОРОЧНОЙ ЕДИНИЦЫ СВЫШЕ 0.1 ДО 0.5 Т | Т | 0.001 | 0.000576 | 9826089 | 5659.8273
7.24 | 096384 | КАНАТ ДВОЙНОЙ СВИВКИ, ТИПА ТК, КОНСТРУКЦИИ 6Х19(1+6+12)+1 О.С. ОЦИНКОВАННЫЙ, ИЗ ПРОВОЛОК МАРКИ В, МАРКИРОВОЧНАЯ ГРУППА 1770 Н/ММ2, ДИАМЕТРОМ, ММ: 5,5 | 10М | 0.0187 | 0.01077 | 1000 | 10.77
8 | ЛС_1 | ЛЕСТНИЦА Л-1 | Т | 0.57509 |  | указать | #VALUE! | 1
9 | МЕТИЗЫЛС | МЕТИЗЫ ЛЕСТНИЦЫ | Т | 0.00294 |  | 34000000 | 99960 | 1
10 | КЛС_1 | КРЕПЛЕНИЕ ЛЕСТНИЦЫ Л-1 | Т | 0.00086 |  | указать | #VALUE! | 1
11 | МЕТИЗЫКЛС | МЕТИЗЫ КРЕПЛЕНИЯ ЛЕСТНИЦЫ | Т | 0.00042 |  | 34000000 | 14280 | 1
12 | Ц8-2-152-3 | МОНТАЖ КАБЕЛЬНОЙ ТРАССЫ КТ-1 | Т | 0.0261 |  | 1084203.059 | 28297.6998
12.1 | 000001 | ЗАТРАТЫ ТРУДА РАБОЧИХ-СТРОИТЕЛЕЙ | ЧЕЛ-Ч | 45 | 1.1745 | 0 | 0 |  | 1
12.2 | 000003 | ЗАТРАТЫ ТРУДА МАШИНИСТОВ | ЧЕЛ-Ч | 4.08 | 0.10649 | 0 | 0
12.3 | 000766 | КРАНЫ НА АВТОМОБИЛЬНОМ ХОДУ ПРИ РАБОТЕ НА МОНТАЖЕ ТЕХНОЛОГИЧЕСКОГО ОБОРУДОВАНИЯ 10 Т | МАШ-Ч | 2.04 | 0.053244 | 252064 | 13420.8956
12.4 | 002016 | УСТАНОВКИ ДЛЯ СВАРКИ РУЧНОЙ ДУГОВОЙ (ПОСТОЯННОГО ТОКА) | МАШ-Ч | 15.3 | 0.39933 | 6658 | 2658.7391
12.5 | 002510 | АВТОМОБИЛИ БОРТОВЫЕ ГРУЗОПОДЪЕМНОСТЬЮ ДО 8 Т | МАШ-Ч | 2.04 | 0.053244 | 140361 | 7473.3811
12.6 | 031248 | ЛАК БИТУМНЫЙ БТ-123 | Т | 0.0078 | 0.000204 | 18000000 | 3672
12.7 | 034501 | ПОРТЛАНДЦЕМЕНТ ОБЩЕСТРОИТЕЛЬНОГО НАЗНАЧЕНИЯ БЕЗДОБАВОЧНЫЙ МАРКИ 400 | Т | 9e-05 | 2e-06 | 770000 | 1.54
12.8 | 035377 | ЭЛЕКТРОДЫ ДИАМЕТРОМ 4 ММ Э42А | КГ | 1.52 | 0.039672 | 27000 | 1071.144
13 | КТ_1 | КОНСТРУКЦИИ КТ-1 | Т | 0.0261 |  | указать | #VALUE! | 1
14 | Ц8-2-472-1 | ЗАЗЕМЛЯЮЩИЕ ПРОВОДНИКИ. ЗАЗЕМЛИТЕЛЬ ВЕРТИКАЛЬНЫЙ ИЗ СТАЛИ КРУГЛОЙ ДИАМЕТРОМ 12 ММ | 100М | 0.3791 |  | 855965.4172 | 324496.4897
14.1 | 000001 | ЗАТРАТЫ ТРУДА РАБОЧИХ-СТРОИТЕЛЕЙ | ЧЕЛ-Ч | 19 | 7.2029 | 0 | 0 |  | 1
14.2 | 000003 | ЗАТРАТЫ ТРУДА МАШИНИСТОВ | ЧЕЛ-Ч | 0.28 | 0.10615 | 0 | 0
14.3 | 000766 | КРАНЫ НА АВТОМОБИЛЬНОМ ХОДУ ПРИ РАБОТЕ НА МОНТАЖЕ ТЕХНОЛОГИЧЕСКОГО ОБОРУДОВАНИЯ 10 Т | МАШ-Ч | 0.14 | 0.053074 | 252064 | 13378.0447
14.4 | 002016 | УСТАНОВКИ ДЛЯ СВАРКИ РУЧНОЙ ДУГОВОЙ (ПОСТОЯННОГО ТОКА) | МАШ-Ч | 3.13 | 1.1866 | 6658 | 7900.2696
14.5 | 002510 | АВТОМОБИЛИ БОРТОВЫЕ ГРУЗОПОДЪЕМНОСТЬЮ ДО 8 Т | МАШ-Ч | 0.14 | 0.053074 | 140361 | 7449.5197
14.6 | 031248 | ЛАК БИТУМНЫЙ БТ-123 | Т | 0.002 | 0.000758 | 18000000 | 13644
14.7 | 035377 | ЭЛЕКТРОДЫ ДИАМЕТРОМ 4 ММ Э42А | КГ | 0.6 | 0.22746 | 27000 | 6141.42
14.8 | 058155 | СТАЛЬ УГЛЕРОДИСТАЯ ОБЫКНОВЕННОГО КАЧЕСТВА, МАРКА СТАЛИ ВСТ3ПС5-1, КРУГЛАЯ ДИАМЕТРОМ 12 ММ | Т | 0.092 | 0.034877 | 7913044 | 275983.2356
15 | E7-1-44-3 | УСТАНОВКА КОЛОДОК ЗАЗЕМЛЕНИЯ КЗ-1 | Т | 0.0057 |  | 1221482.5 | 6962.4502
15.1 | 000001 | ЗАТРАТЫ ТРУДА РАБОЧИХ-СТРОИТЕЛЕЙ | ЧЕЛ-Ч | 42.7 | 0.24339 | 0 | 0 |  | 1
15.2 | 000003 | ЗАТРАТЫ ТРУДА МАШИНИСТОВ | ЧЕЛ-Ч | 1.03 | 0.005871 | 0 | 0
15.3 | 002016 | УСТАНОВКИ ДЛЯ СВАРКИ РУЧНОЙ ДУГОВОЙ (ПОСТОЯННОГО ТОКА) | МАШ-Ч | 21.25 | 0.12112 | 6658 | 806.4502
15.4 | 035326 | ЭЛЕКТРОДЫ ДИАМЕТРОМ 6 ММ Э42 | Т | 0.04 | 0.000228 | 27000000 | 6156
16 | КЗ1 | КОЛОДКА ЗАЗЕМЛЕНИЯ КЗ-1 /6 ШТ/ | Т | 0.0057 |  | указать | #VALUE! | 1
17 | E13-3-4-26 T.Ч.13 П.3.15.2 К=1,2 | ОКРАСКА МЕТАЛЛИЧЕСКИХ ОГРУНТОВАННЫХ ПОВЕРХНОСТЕЙ ЭМАЛЬЮ ПФ-115 #ПPИ ВЫПОЛHEHИИ PАБОT HА ОTКPЫTОМ ВОЗДУХE ПPИ СКОPОСTИ ВETPА HE БОЛEE 3 М/СEК. ОКPАСКА | 100М2 | 1.59 |  | 917997.7713 | 1459616.4564
17.1 | 000001 | ЗАТРАТЫ ТРУДА РАБОЧИХ-СТРОИТЕЛЕЙ | ЧЕЛ-Ч | 4.596 | 7.3076 | 0 | 0 |  | 1
17.2 | 000003 | ЗАТРАТЫ ТРУДА МАШИНИСТОВ | ЧЕЛ-Ч | 0.024 | 0.03816 | 0 | 0
17.3 | 000112 | АВТОПОГРУЗЧИКИ 5 Т | МАШ-Ч | 0.012 | 0.01908 | 143063 | 2729.642
17.4 | 000975 | ЛЕБЕДКИ ЭЛЕКТРИЧЕСКИЕ, ТЯГОВЫМ УСИЛИЕМ ДО 5,79 (0,59) КН (Т) | МАШ-Ч | 0.012 | 0.01908 | 1726 | 32.9321
17.5 | 002499 | АВТОМОБИЛИ БОРТОВЫЕ ГРУЗОПОДЪЕМНОСТЬЮ ДО 5 Т | МАШ-Ч | 0.012 | 0.01908 | 107733 | 2055.5456
17.6 | 002515 | АГРЕГАТЫ ОКРАСОЧНЫЕ ВЫСОКОГО ДАВЛЕНИЯ ДЛЯ ОКРАСКИ ПОВЕРХНОСТЕЙ КОНСТРУКЦИЙ МОЩНОСТЬЮ 1 КВТ | МАШ-Ч | 0.78 | 1.2402 | 6083 | 7544.1366
17.7 | 031795 | ЭМАЛЬ ПФ-115 СЕРАЯ | Т | 0.0228 | 0.036252 | 39200000 | 1421078.4
17.8 | 034035 | УАЙТ-СПИРИТ | Т | 0.00168 | 0.002671 | 9800000 | 26175.8
ВСЕГО ЗАТРАТ:
|  | ЗАТРАТЫ ТРУДА РАБОЧИХ | ЧЕЛ-ЧАС |  |  |  | 93.7143
|  | ЗАРПЛАТА | СУМ |  |  |  | 0
|  | ЭКСПЛУАТАЦИЯ МАШИН | СУМ |  |  |  | 4154041.3869
|  | СТРОИТЕЛЬНЫЕ МАТЕРИАЛЫ | СУМ |  |  |  | #VALUE!
|  | ТРАНСПОРТНЫЕ РАСХОДЫ | СУМ | 5% |  |  | #VALUE!
|  | ВСЕГО | СУМ |  |  |  | #VALUE!
РАЗДЕЛ 2:МОНТАЖ КАБЕЛЬРОСТА /НА ЗЕМЛЕ/
18 | E1-2-57-1 | РАЗРАБОТКА ГРУНТА ВРУЧНУЮ В ТРАНШЕЯХ ГЛУБИНОЙ ДО 2 М БЕЗ КРЕПЛЕНИЙ С ОТКОСАМИ, ГРУППА ГРУНТОВ 1 | 100М3 | 0.00064 |  | 0 | 0
18.1 | 000001 | ЗАТРАТЫ ТРУДА РАБОЧИХ-СТРОИТЕЛЕЙ | ЧЕЛ-Ч | 118 | 0.07552 | 0 | 0 |  | 1
19 | E1-2-61-1 | РАЗРАВНИВАНИЕ ЛИШНЕГО ГРУНТА НА МЕСТЕ, ГРУППА ГРУНТОВ 1 | 100М3 | 0.00064 |  | 0 | 0
19.1 | 000001 | ЗАТРАТЫ ТРУДА РАБОЧИХ-СТРОИТЕЛЕЙ | ЧЕЛ-Ч | 88.5 | 0.05664 | 0 | 0 |  | 1
20 | E6-1-1-2 | УСТРОЙСТВО БЕТОННЫХ ФУНДАМЕНТОВ КАБЕЛЬРОСТОВ | 100М3 | 0.00064 |  | 8425615.6437 | 5392.394
20.1 | 000001 | ЗАТРАТЫ ТРУДА РАБОЧИХ-СТРОИТЕЛЕЙ | ЧЕЛ-Ч | 535.5 | 0.34272 | 0 | 0 |  | 1
20.2 | 000003 | ЗАТРАТЫ ТРУДА МАШИНИСТОВ | ЧЕЛ-Ч | 29.05 | 0.018592 | 0 | 0
20.3 | 001571 | ПИЛА ЭЛЕКТРИЧЕСКАЯ ЦЕПНАЯ | МАШ-Ч | 0.84 | 0.000538 | 1310 | 0.70478
20.4 | 009219 | ВОДА | М3 | 0.441 | 0.000282 | 0 | 0
20.5 | 030407 | ГВОЗДИ СТРОИТЕЛЬНЫЕ | Т | 0.0238 | 1.5e-05 | 8000000 | 120
20.6 | 032524 | КАТАНКА ГОРЯЧЕКАТАНАЯ В МОТКАХ ДИАМЕТРОМ 6,3-6,5 ММ | Т | 0.0375 | 2.4e-05 | 8565218 | 205.5652
20.7 | 036061 | ПИЛОМАТЕРИАЛЫ ХВОЙНЫХ ПОРОД. ДОСКИ ОБРЕЗНЫЕ ДЛИНОЙ 4-6,5 М, ШИРИНОЙ 75-150 ММ, ТОЛЩИНОЙ 44 ММ И БОЛЕЕ III СОРТА | М3 | 0.68 | 0.000435 | 3300000 | 1435.5
20.8 | 045021 | БЕТОН ТЯЖЕЛЫЙ, КЛАСС В 7,5 (М100) | М3 | 102 | 0.06528 | 0 | 0
20.9 | 051619 | ЩИТЫ ИЗ ДОСОК ТОЛЩИНОЙ 25 ММ | М2 | 64.1 | 0.041024 | 88500 | 3630.624
21 | E6-1-80-8 | ПРИГОТОВЛЕНИЕ ТЯЖЕЛОГО БЕТОНА НА ЩЕБНЕ КЛАССА В 7,5 | 100М3 | 0.00065 |  | 30034413.6888 | 19522.3689
21.1 | 000001 | ЗАТРАТЫ ТРУДА РАБОЧИХ-СТРОИТЕЛЕЙ | ЧЕЛ-Ч | 301.71 | 0.19611 | 0 | 0 |  | 1
21.2 | 000003 | ЗАТРАТЫ ТРУДА МАШИНИСТОВ | ЧЕЛ-Ч | 41.12 | 0.026728 | 0 | 0
21.3 | 000112 | АВТОПОГРУЗЧИКИ 5 Т | МАШ-Ч | 17.57 | 0.011421 | 143063 | 1633.9225
21.4 | 000278 | БЕТОНОСМЕСИТЕЛИ ПЕРЕДВИЖНЫЕ 250 Л НА ДРУГИХ ВИДАХ СТРОИТЕЛЬСТВА (КРОМЕ ВОДОХОЗЯЙСТВЕННОГО) | МАШ-Ч | 23.55 | 0.015308 | 16377.84 | 250.712
21.5 | 009219 | ВОДА | М3 | 21 | 0.01365 | 0 | 0
21.6 | 012699 | ЩЕБЕНЬ ИЗ ПРИРОДНОГО КАМНЯ ДЛЯ СТРОИТЕЛЬНЫХ РАБОТ | М3 | 80 | 0.052 | 75000 | 3900
21.7 | 034519 | ШЛАКОПОРТЛАНДЦЕМЕНТ ОБЩЕСТРОИТЕЛЬНОГО И СПЕЦИАЛЬНОГО НАЗНАЧЕНИЯ МАРКИ 300 | Т | 21.4 | 0.01391 | 750000 | 10432.5
21.8 | 045049 | ПЕСОК ДЛЯ СТРОИТЕЛЬНЫХ РАБОТ ПРИРОДНЫЙ | М3 | 58 | 0.0377 | 87672 | 3305.2344
22 | Ц8-2-152-1 | УСТАНОВКА КОНСТРУКЦИИ КАБЕЛЬРОСТА | Т | 0.02128 |  | 465140.5357 | 9898.1906
22.1 | 000001 | ЗАТРАТЫ ТРУДА РАБОЧИХ-СТРОИТЕЛЕЙ | ЧЕЛ-Ч | 101 | 2.1493 | 0 | 0 |  | 1
22.2 | 000003 | ЗАТРАТЫ ТРУДА МАШИНИСТОВ | ЧЕЛ-Ч | 4.22 | 0.089802 | 0 | 0
22.3 | 002016 | УСТАНОВКИ ДЛЯ СВАРКИ РУЧНОЙ ДУГОВОЙ (ПОСТОЯННОГО ТОКА) | МАШ-Ч | 27.5 | 0.5852 | 6658 | 3896.2616
22.4 | 031248 | ЛАК БИТУМНЫЙ БТ-123 | Т | 0.01117 | 0.000238 | 18000000 | 4284
22.5 | 035377 | ЭЛЕКТРОДЫ ДИАМЕТРОМ 4 ММ Э42А | КГ | 2.99 | 0.063627 | 27000 | 1717.929
23 | КР1 | КАБЕЛЬРОСТ КР-1 /1,8 ПМ/ | Т | 0.0111 |  | указать | #VALUE! | 1
24 | ОП1 | ОПОРНАЯ СТОЙКА ОП-1 /1 ШТ/ | Т | 0.01018 |  | указать | #VALUE! | 1
ВСЕГО ЗАТРАТ:
|  | ЗАТРАТЫ ТРУДА РАБОЧИХ | ЧЕЛ-ЧАС |  |  |  | 2.8203
|  | ЗАРПЛАТА | СУМ |  |  |  | 0
|  | ЭКСПЛУАТАЦИЯ МАШИН | СУМ |  |  |  | 5781.6009
|  | СТРОИТЕЛЬНЫЕ МАТЕРИАЛЫ | СУМ |  |  |  | #VALUE!
|  | ТРАНСПОРТНЫЕ РАСХОДЫ | СУМ | 5% |  |  | #VALUE!
|  | ВСЕГО | СУМ |  |  |  | #VALUE!
РАЗДЕЛ 3:УСТАНОВКА РАМЫ ПОД ОБОРУДОВАНИЕ/ST-0505-19-BSS-РР-КМ/
25 | E1-2-57-1 | РАЗРАБОТКА ГРУНТА ВРУЧНУЮ В ТРАНШЕЯХ ГЛУБИНОЙ ДО 2 М БЕЗ КРЕПЛЕНИЙ С ОТКОСАМИ, ГРУППА ГРУНТОВ 1 | 100М3 | 0.0156 |  | 0 | 0
25.1 | 000001 | ЗАТРАТЫ ТРУДА РАБОЧИХ-СТРОИТЕЛЕЙ | ЧЕЛ-Ч | 118 | 1.8408 | 0 | 0 |  | 1
26 | E1-2-5-1 | УПЛОТНЕНИЕ ГРУНТА ПНЕВМАТИЧЕСКИМИ ТРАМБОВКАМИ, ГРУППА ГРУНТОВ 1, 2 | 100М3 | 0.0014 |  | 475410.74 | 665.575
26.1 | 000001 | ЗАТРАТЫ ТРУДА РАБОЧИХ-СТРОИТЕЛЕЙ | ЧЕЛ-Ч | 12.53 | 0.017542 | 0 | 0 |  | 1
26.2 | 000003 | ЗАТРАТЫ ТРУДА МАШИНИСТОВ | ЧЕЛ-Ч | 3.04 | 0.004256 | 0 | 0
26.3 | 000660 | КОМПРЕССОРЫ ПЕРЕДВИЖНЫЕ С ДВИГАТЕЛЕМ ВНУТРЕННЕГО СГОРАНИЯ ДАВЛЕНИЕМ ДО 686 КПА (7 АТМ.) 5 М3/МИН | МАШ-Ч | 3.04 | 0.004256 | 151445 | 644.5499
26.4 | 001866 | ТРАМБОВКИ ПНЕВМАТИЧЕСКИЕ | МАШ-Ч | 12.18 | 0.017052 | 1233 | 21.0251
27 | E6-1-1-1 | УСТРОЙСТВО БЕТОННОЙ ПОДГОТОВКИ | 100М3 | 0.0014 |  | 0 | 0
27.1 | 000001 | ЗАТРАТЫ ТРУДА РАБОЧИХ-СТРОИТЕЛЕЙ | ЧЕЛ-Ч | 180 | 0.252 | 0 | 0 |  | 1
27.2 | 000003 | ЗАТРАТЫ ТРУДА МАШИНИСТОВ | ЧЕЛ-Ч | 18.13 | 0.025382 | 0 | 0
27.3 | 009219 | ВОДА | М3 | 0.2 | 0.00028 | 0 | 0
27.4 | 045021 | БЕТОН ТЯЖЕЛЫЙ, КЛАСС В 7,5 (М100) | М3 | 102 | 0.1428 | 0 | 0
28 | E6-1-80-8 | ПРИГОТОВЛЕНИЕ ТЯЖЕЛОГО БЕТОНА НА ЩЕБНЕ КЛАССА В 7,5 | 100М3 | 0.00143 |  | 30034286.7641 | 42949.0301
28.1 | 000001 | ЗАТРАТЫ ТРУДА РАБОЧИХ-СТРОИТЕЛЕЙ | ЧЕЛ-Ч | 301.71 | 0.43145 | 0 | 0 |  | 1
28.2 | 000003 | ЗАТРАТЫ ТРУДА МАШИНИСТОВ | ЧЕЛ-Ч | 41.12 | 0.058802 | 0 | 0
28.3 | 000112 | АВТОПОГРУЗЧИКИ 5 Т | МАШ-Ч | 17.57 | 0.025125 | 143063 | 3594.4579
28.4 | 000278 | БЕТОНОСМЕСИТЕЛИ ПЕРЕДВИЖНЫЕ 250 Л НА ДРУГИХ ВИДАХ СТРОИТЕЛЬСТВА (КРОМЕ ВОДОХОЗЯЙСТВЕННОГО) | МАШ-Ч | 23.55 | 0.033677 | 16377.84 | 551.5565
28.5 | 009219 | ВОДА | М3 | 21 | 0.03003 | 0 | 0
28.6 | 012699 | ЩЕБЕНЬ ИЗ ПРИРОДНОГО КАМНЯ ДЛЯ СТРОИТЕЛЬНЫХ РАБОТ | М3 | 80 | 0.1144 | 75000 | 8580
28.7 | 034519 | ШЛАКОПОРТЛАНДЦЕМЕНТ ОБЩЕСТРОИТЕЛЬНОГО И СПЕЦИАЛЬНОГО НАЗНАЧЕНИЯ МАРКИ 300 | Т | 21.4 | 0.030602 | 750000 | 22951.5
28.8 | 045049 | ПЕСОК ДЛЯ СТРОИТЕЛЬНЫХ РАБОТ ПРИРОДНЫЙ | М3 | 58 | 0.08294 | 87672 | 7271.5157
29 | E6-1-15-5 | УСТАНОВКА СВАРЕННЫХ КАРКАСОВ ОПОРНЫХ СТОЛИКОВ ПРИ БЕТОНИРОВАНИИ | Т | 0.02274 |  | 97633.28 | 2220.1808
29.1 | 000001 | ЗАТРАТЫ ТРУДА РАБОЧИХ-СТРОИТЕЛЕЙ | ЧЕЛ-Ч | 33.68 | 0.76588 | 0 | 0 |  | 1
29.2 | 000003 | ЗАТРАТЫ ТРУДА МАШИНИСТОВ | ЧЕЛ-Ч | 2.29 | 0.052075 | 0 | 0
29.3 | 002016 | УСТАНОВКИ ДЛЯ СВАРКИ РУЧНОЙ ДУГОВОЙ (ПОСТОЯННОГО ТОКА) | МАШ-Ч | 2.44 | 0.055486 | 6658 | 369.4258
29.4 | 035310 | ЭЛЕКТРОДЫ ДИАМЕТРОМ 4 ММ Э42 | Т | 0.003 | 6.8e-05 | 27000000 | 1836
29.5 | 064090 | КОНДУКТОР ИНВЕНТАРНЫЙ МЕТАЛЛИЧЕСКИЙ | ШТ | 0.01 | 0.000227 | 65000 | 14.755
30 | ОС1 | КОНСТРУКЦИИ СТАЛЬНЫЕ ОПОРНОГО СТОЛИКА /ОС-1 | Т | 0.02274 |  | указать | #VALUE! | 1
31 | E6-1-1-5 | УСТРОЙСТВО БЕТОННЫХ ФУНДАМЕНТОВ ОБЩЕГО НАЗНАЧЕНИЯ | 100М3 | 0.0071 |  | 8844128.7637 | 62793.3142
31.1 | 000001 | ЗАТРАТЫ ТРУДА РАБОЧИХ-СТРОИТЕЛЕЙ | ЧЕЛ-Ч | 785.88 | 5.5797 | 0 | 0 |  | 1
31.2 | 000003 | ЗАТРАТЫ ТРУДА МАШИНИСТОВ | ЧЕЛ-Ч | 32.29 | 0.22926 | 0 | 0
31.3 | 000403 | ВИБРАТОРЫ ГЛУБИННЫЕ | МАШ-Ч | 37.72 | 0.26781 | 1546 | 414.0374
31.4 | 001571 | ПИЛА ЭЛЕКТРИЧЕСКАЯ ЦЕПНАЯ | МАШ-Ч | 0.87 | 0.006177 | 1310 | 8.0919
31.5 | 009219 | ВОДА | М3 | 0.441 | 0.003131 | 0 | 0
31.6 | 022006 | БЕТОН ТЯЖЕЛЫЙ, КЛАСС В 15 (М200) | М3 | 101.5 | 0.72065 | 0 | 0
31.7 | 030407 | ГВОЗДИ СТРОИТЕЛЬНЫЕ | Т | 0.0238 | 0.000169 | 8000000 | 1352
31.8 | 032543 | ПРОВОЛОКА СВЕТЛАЯ ДИАМЕТРОМ 1,1 ММ | Т | 0.0061 | 4.3e-05 | 16000000 | 688
31.9 | 035516 | РОГОЖА | М2 | 153 | 1.0863 | 2500 | 2715.75
31.10 | 036061 | ПИЛОМАТЕРИАЛЫ ХВОЙНЫХ ПОРОД. ДОСКИ ОБРЕЗНЫЕ ДЛИНОЙ 4-6,5 М, ШИРИНОЙ 75-150 ММ, ТОЛЩИНОЙ 44 ММ И БОЛЕЕ III СОРТА | М3 | 0.74 | 0.005254 | 3300000 | 17338.2
31.11 | 051619 | ЩИТЫ ИЗ ДОСОК ТОЛЩИНОЙ 25 ММ | М2 | 64.1 | 0.45511 | 88500 | 40277.235
32 | E6-1-80-10 | ПРИГОТОВЛЕНИЕ ТЯЖЕЛОГО БЕТОНА НА ЩЕБНЕ КЛАССА В 15 | 100М3 | 0.00724 |  | 35530726.758 | 257242.4617
32.1 | 000001 | ЗАТРАТЫ ТРУДА РАБОЧИХ-СТРОИТЕЛЕЙ | ЧЕЛ-Ч | 301.71 | 2.1844 | 0 | 0 |  | 1
32.2 | 000003 | ЗАТРАТЫ ТРУДА МАШИНИСТОВ | ЧЕЛ-Ч | 40.86 | 0.29583 | 0 | 0
32.3 | 000112 | АВТОПОГРУЗЧИКИ 5 Т | МАШ-Ч | 17.31 | 0.12532 | 143063 | 17929.2274
32.4 | 000278 | БЕТОНОСМЕСИТЕЛИ ПЕРЕДВИЖНЫЕ 250 Л НА ДРУГИХ ВИДАХ СТРОИТЕЛЬСТВА (КРОМЕ ВОДОХОЗЯЙСТВЕННОГО) | МАШ-Ч | 23.55 | 0.1705 | 16377.84 | 2792.4545
32.5 | 009219 | ВОДА | М3 | 21 | 0.15204 | 0 | 0
32.6 | 012699 | ЩЕБЕНЬ ИЗ ПРИРОДНОГО КАМНЯ ДЛЯ СТРОИТЕЛЬНЫХ РАБОТ | М3 | 80 | 0.5792 | 75000 | 43440
32.7 | 034520 | ШЛАКОПОРТЛАНДЦЕМЕНТ ОБЩЕСТРОИТЕЛЬНОГО И СПЕЦИАЛЬНОГО НАЗНАЧЕНИЯ МАРКИ 400 | Т | 28.6 | 0.20706 | 770000 | 159439.28
32.8 | 045049 | ПЕСОК ДЛЯ СТРОИТЕЛЬНЫХ РАБОТ ПРИРОДНЫЙ | М3 | 53 | 0.38372 | 87672 | 33641.4998
33 | E12-2-2-2 ШHК.ДОП.3 | УСТРОЙСТВО ГИДРОИЗОЛЯЦИЙ ВЕРТИКАЛЬНЫХ ПОВЕРХНОСТЕЙ. ОБМАЗОЧНАЯ БИТУМНАЯ В ОДИН СЛОЙ ПО ВЫРОВНЕННОЙ ПОВЕРХНОСТИ КИРПИЧА И БЕТОНА | 100М2 | 0.0504 |  | 1714359.5873 | 86403.7232
33.1 | 000001 | ЗАТРАТЫ ТРУДА РАБОЧИХ-СТРОИТЕЛЕЙ | ЧЕЛ-Ч | 29.9 | 1.507 | 0 | 0 |  | 1
33.2 | 000003 | ЗАТРАТЫ ТРУДА МАШИНИСТОВ | ЧЕЛ-Ч | 1.4 | 0.07056 | 0 | 0
33.3 | 000659 | КОМПРЕССОРЫ ПЕРЕДВИЖНЫЕ С ДВИГАТЕЛЕМ ВНУТРЕННЕГО СГОРАНИЯ ДАВЛЕНИЕМ ДО 686 КПА (7 АТМ.) 2,2 М3/МИН | МАШ-Ч | 1 | 0.0504 | 115810 | 5836.824
33.4 | 000913 | КОТЛЫ БИТУМНЫЕ ПЕРЕДВИЖНЫЕ 400 Л | МАШ-Ч | 2 | 0.1008 | 6249 | 629.8992
33.5 | 032104 | МАСТИКА БИТУМНАЯ КРОВЕЛЬНАЯ ГОРЯЧАЯ | Т | 0.244 | 0.012298 | 6500000 | 79937
34 | E12-2-2-3 ШHК.ДОП.3 | УСТРОЙСТВО ГИДРОИЗОЛЯЦИЙ ВЕРТИКАЛЬНЫХ ПОВЕРХНОСТЕЙ. ОБМАЗОЧНАЯ БИТУМНАЯ НА КАЖДЫЙ СЛОЙ ДОБАВЛЯЕТСЯ | 100М2 | 0.0504 |  | 1598549.5873 | 80566.8992
34.1 | 000001 | ЗАТРАТЫ ТРУДА РАБОЧИХ-СТРОИТЕЛЕЙ | ЧЕЛ-Ч | 20.5 | 1.0332 | 0 | 0 |  | 1
34.2 | 000003 | ЗАТРАТЫ ТРУДА МАШИНИСТОВ | ЧЕЛ-Ч | 0.29 | 0.014616 | 0 | 0
34.3 | 000913 | КОТЛЫ БИТУМНЫЕ ПЕРЕДВИЖНЫЕ 400 Л | МАШ-Ч | 2 | 0.1008 | 6249 | 629.8992
34.4 | 032104 | МАСТИКА БИТУМНАЯ КРОВЕЛЬНАЯ ГОРЯЧАЯ | Т | 0.244 | 0.012298 | 6500000 | 79937
35 | E1-2-61-1 | ЗАСЫПКА ВРУЧНУЮ ТРАНШЕЙ, ПАЗУХ КОТЛОВАНОВ И ЯМ, ГРУППА ГРУНТОВ 1 | 100М3 | 0.0096 |  | 0 | 0
35.1 | 000001 | ЗАТРАТЫ ТРУДА РАБОЧИХ-СТРОИТЕЛЕЙ | ЧЕЛ-Ч | 88.5 | 0.8496 | 0 | 0 |  | 1
36 | E1-2-61-1 | РАЗРАВНИВАНИЕ ЛИШНЕГО ГРУНТА НА МЕСТЕ, ГРУППА ГРУНТОВ 1 | 100М3 | 0.0216 |  | 0 | 0
36.1 | 000001 | ЗАТРАТЫ ТРУДА РАБОЧИХ-СТРОИТЕЛЕЙ | ЧЕЛ-Ч | 88.5 | 1.9116 | 0 | 0 |  | 1
37 | E9-3-37-1 | МОНТАЖ РАЗГРУЗОЧНОЙ РАМЫ | Т | 0.13772 |  | 371236.5641 | 51126.6996
37.1 | 000001 | ЗАТРАТЫ ТРУДА РАБОЧИХ-СТРОИТЕЛЕЙ | ЧЕЛ-Ч | 19.49 | 2.6842 | 0 | 0 |  | 1
37.2 | 000003 | ЗАТРАТЫ ТРУДА МАШИНИСТОВ | ЧЕЛ-Ч | 7.77 | 1.0701 | 0 | 0
37.3 | 000659 | КОМПРЕССОРЫ ПЕРЕДВИЖНЫЕ С ДВИГАТЕЛЕМ ВНУТРЕННЕГО СГОРАНИЯ ДАВЛЕНИЕМ ДО 686 КПА (7 АТМ.) 2,2 М3/МИН | МАШ-Ч | 1.29 | 0.17766 | 115810 | 20574.6888
37.4 | 000762 | КРАНЫ НА АВТОМОБИЛЬНОМ ХОДУ ПРИ РАБОТЕ НА ДРУГИХ ВИДАХ СТРОИТЕЛЬСТВА (КРОМЕ МАГИСТРАЛЬНЫХ ТРУБОПРОВОДОВ) 10 Т | МАШ-Ч | 0.12 | 0.016526 | 252064 | 4165.6097
37.5 | 001147 | МАШИНЫ ШЛИФОВАЛЬНЫЕ ЭЛЕКТРИЧЕСКИЕ | МАШ-Ч | 0.17 | 0.023412 | 1898 | 44.436
37.6 | 002577 | АППАРАТЫ ДЛЯ ГАЗОВОЙ СВАРКИ И РЕЗКИ | МАШ-Ч | 1.68 | 0.23137 | 1540 | 356.3098
37.7 | 030322 | БОЛТЫ СТРОИТЕЛЬНЫЕ С ГАЙКАМИ И ШАЙБАМИ | Т | 0.008 | 0.001102 | 17000000 | 18734
37.8 | 030407 | ГВОЗДИ СТРОИТЕЛЬНЫЕ | Т | 1e-05 | 1e-06 | 8000000 | 8
37.9 | 031419 | ГРУНТОВКА ГФ-021 КРАСНО-КОРИЧНЕВАЯ | Т | 0.00031 | 4.3e-05 | 25270000 | 1086.61
37.10 | 031524 | РАСТВОРИТЕЛЬ МАРКИ Р-4 | Т | 0.0006 | 8.3e-05 | 32200000 | 2672.6
37.11 | 032524 | КАТАНКА ГОРЯЧЕКАТАНАЯ В МОТКАХ ДИАМЕТРОМ 6,3-6,5 ММ | Т | 3e-05 | 4e-06 | 8565218 | 34.2609
37.12 | 034241 | КИСЛОРОД ТЕХНИЧЕСКИЙ ГАЗООБРАЗНЫЙ | М3 | 1.2 | 0.16526 | 5000 | 826.32
37.13 | 035310 | ЭЛЕКТРОДЫ ДИАМЕТРОМ 4 ММ Э42 | Т | 0.0006 | 8.3e-05 | 27000000 | 2241
37.14 | 044897 | ШЛИФКРУГИ | ШТ | 0.04 | 0.005509 | 20000 | 110.18
37.15 | 045077 | ПРОПАН-БУТАН, СМЕСЬ ТЕХНИЧЕСКАЯ | КГ | 0.36 | 0.049579 | 5500 | 272.6845
38 | РР1 | КОНСТРУКЦИИ СТАЛЬНЫЕ РАЗГРУЗОЧНОЙ РАМЫ /РР-1 | Т | 0.13772 |  | указать | #VALUE! | 1
39 | E9-3-14-1 | МОНТАЖ КОНСТРУКЦИЙ КРОНШТЕЙНА РАЗГРУЗОЧНОЙ РАМЫ | Т | 0.22683 |  | 397897.8611 | 90255.1718
39.1 | 000001 | ЗАТРАТЫ ТРУДА РАБОЧИХ-СТРОИТЕЛЕЙ | ЧЕЛ-Ч | 63.28 | 14.3538 | 0 | 0 |  | 1
39.2 | 000003 | ЗАТРАТЫ ТРУДА МАШИНИСТОВ | ЧЕЛ-Ч | 4.01 | 0.90959 | 0 | 0
39.3 | 001513 | ПРЕОБРАЗОВАТЕЛИ СВАРОЧНЫЕ С НОМИНАЛЬНЫМ СВАРОЧНЫМ ТОКОМ 315-500 А | МАШ-Ч | 0.1 | 0.022683 | 15876 | 360.1153
39.4 | 030322 | БОЛТЫ СТРОИТЕЛЬНЫЕ С ГАЙКАМИ И ШАЙБАМИ | Т | 0.021 | 0.004763 | 17000000 | 80971
39.5 | 030407 | ГВОЗДИ СТРОИТЕЛЬНЫЕ | Т | 1e-05 | 2e-06 | 8000000 | 16
39.6 | 031419 | ГРУНТОВКА ГФ-021 КРАСНО-КОРИЧНЕВАЯ | Т | 0.00031 | 7e-05 | 25270000 | 1768.9
39.7 | 031524 | РАСТВОРИТЕЛЬ МАРКИ Р-4 | Т | 0.0006 | 0.000136 | 32200000 | 4379.2
39.8 | 032524 | КАТАНКА ГОРЯЧЕКАТАНАЯ В МОТКАХ ДИАМЕТРОМ 6,3-6,5 ММ | Т | 3e-05 | 7e-06 | 8565218 | 59.9565
39.9 | 035310 | ЭЛЕКТРОДЫ ДИАМЕТРОМ 4 ММ Э42 | Т | 0.00044 | 0.0001 | 27000000 | 2700
40 | КО1 | КОНСТРУКЦИИ СТАЛЬНЫЕ КРОНШТЕЙНА /КО-1 | Т | 0.00984 |  | указать | #VALUE! | 1
41 | НАВЕС | КОНСТРУКЦИИ СТАЛЬНЫЕ НАВЕСА РАЗГРУЗОЧНОЙ РАМЫ | Т | 0.21699 |  | указать | #VALUE! | 1
42 | E7-1-44-3 | УСТАНОВКА КОЛОДОК ЗАЗЕМЛЕНИЯ КЗ-2 | Т | 0.00052 |  | 1231867.1154 | 640.5709
42.1 | 000001 | ЗАТРАТЫ ТРУДА РАБОЧИХ-СТРОИТЕЛЕЙ | ЧЕЛ-Ч | 42.7 | 0.022204 | 0 | 0 |  | 1
42.2 | 000003 | ЗАТРАТЫ ТРУДА МАШИНИСТОВ | ЧЕЛ-Ч | 1.03 | 0.000536 | 0 | 0
42.3 | 002016 | УСТАНОВКИ ДЛЯ СВАРКИ РУЧНОЙ ДУГОВОЙ (ПОСТОЯННОГО ТОКА) | МАШ-Ч | 21.25 | 0.01105 | 6658 | 73.5709
42.4 | 035326 | ЭЛЕКТРОДЫ ДИАМЕТРОМ 6 ММ Э42 | Т | 0.04 | 2.1e-05 | 27000000 | 567
43 | КЗ2 | КОЛОДКА ЗАЗЕМЛЕНИЯ КЗ-2 | Т | 0.00052 |  | указать | #VALUE! | 1
ВСЕГО ЗАТРАТ:
|  | ЗАТРАТЫ ТРУДА РАБОЧИХ | ЧЕЛ-ЧАС |  |  |  | 33.4333
|  | ЗАРПЛАТА | СУМ |  |  |  | 0
|  | ЭКСПЛУАТАЦИЯ МАШИН | СУМ |  |  |  | 58996.1792
|  | СТРОИТЕЛЬНЫЕ МАТЕРИАЛЫ | СУМ |  |  |  | #VALUE!
|  | ТРАНСПОРТНЫЕ РАСХОДЫ | СУМ | 5% |  |  | #VALUE!
|  | ВСЕГО | СУМ |  |  |  | #VALUE!
РАЗДЕЛ 4:УСТРОЙСТВО ЗАЗЕМЛЕНИЯ /С ОЧАГОМ 12 ЭЛЕКТРОДОВ/
44 | E1-2-57-1 | РАЗРАБОТКА ГРУНТА ВРУЧНУЮ В ТРАНШЕЯХ ГЛУБИНОЙ ДО 2 М БЕЗ КРЕПЛЕНИЙ С ОТКОСАМИ, ГРУППА ГРУНТОВ 1 | 100М3 | 0.0777 |  | 0 | 0
44.1 | 000001 | ЗАТРАТЫ ТРУДА РАБОЧИХ-СТРОИТЕЛЕЙ | ЧЕЛ-Ч | 118 | 9.1686 | 0 | 0 |  | 1
45 | E1-2-61-1 | ЗАСЫПКА ВРУЧНУЮ ТРАНШЕЙ, ПАЗУХ КОТЛОВАНОВ И ЯМ, ГРУППА ГРУНТОВ 1 | 100М3 | 0.0777 |  | 0 | 0
45.1 | 000001 | ЗАТРАТЫ ТРУДА РАБОЧИХ-СТРОИТЕЛЕЙ | ЧЕЛ-Ч | 88.5 | 6.8765 | 0 | 0 |  | 1
46 | Ц8-2-471-2 | ЗАЗЕМЛИТЕЛЬ ВЕРТИКАЛЬНЫЙ ИЗ УГЛОВОЙ СТАЛИ РАЗМЕРОМ, ММ 63Х63Х5 L=2М | 10ШТ | 1.2 |  | 74291.5 | 89149.8
46.1 | 000001 | ЗАТРАТЫ ТРУДА РАБОЧИХ-СТРОИТЕЛЕЙ | ЧЕЛ-Ч | 11.8 | 14.16 | 0 | 0 |  | 1
46.2 | 000003 | ЗАТРАТЫ ТРУДА МАШИНИСТОВ | ЧЕЛ-Ч | 0.6 | 0.72 | 0 | 0
46.3 | 002016 | УСТАНОВКИ ДЛЯ СВАРКИ РУЧНОЙ ДУГОВОЙ (ПОСТОЯННОГО ТОКА) | МАШ-Ч | 1.75 | 2.1 | 6658 | 13981.8
46.4 | 031248 | ЛАК БИТУМНЫЙ БТ-123 | Т | 0.0024 | 0.00288 | 18000000 | 51840
46.5 | 035377 | ЭЛЕКТРОДЫ ДИАМЕТРОМ 4 ММ Э42А | КГ | 0.72 | 0.864 | 27000 | 23328
47 | УГЛОВАЯ СТАЛЬ 6 | УГЛОВАЯ СТАЛЬ РАЗМЕРОМ, 63Х63Х5 ММ L=2М | Т | 0.11544 |  | 10000000 | 1154400 | 1
48 | Ц8-2-472-2 | ЗАЗЕМЛЯЮЩИЕ ПРОВОДНИКИ. ЗАЗЕМЛИТЕЛЬ ГОРИЗОНТАЛЬНЫЙ ИЗ СТАЛИ ПОЛОСОВОЙ СЕЧЕНИЕМ 160 ММ2 | 100М | 0.22 |  | 2051986.14 | 451436.9508
48.1 | 000001 | ЗАТРАТЫ ТРУДА РАБОЧИХ-СТРОИТЕЛЕЙ | ЧЕЛ-Ч | 16.6 | 3.652 | 0 | 0 |  | 1
48.2 | 000003 | ЗАТРАТЫ ТРУДА МАШИНИСТОВ | ЧЕЛ-Ч | 0.44 | 0.0968 | 0 | 0
48.3 | 000766 | КРАНЫ НА АВТОМОБИЛЬНОМ ХОДУ ПРИ РАБОТЕ НА МОНТАЖЕ ТЕХНОЛОГИЧЕСКОГО ОБОРУДОВАНИЯ 10 Т | МАШ-Ч | 0.22 | 0.0484 | 252064 | 12199.8976
48.4 | 002016 | УСТАНОВКИ ДЛЯ СВАРКИ РУЧНОЙ ДУГОВОЙ (ПОСТОЯННОГО ТОКА) | МАШ-Ч | 3.13 | 0.6886 | 6658 | 4584.6988
48.5 | 002510 | АВТОМОБИЛИ БОРТОВЫЕ ГРУЗОПОДЪЕМНОСТЬЮ ДО 8 Т | МАШ-Ч | 0.22 | 0.0484 | 140361 | 6793.4724
48.6 | 031248 | ЛАК БИТУМНЫЙ БТ-123 | Т | 0.0037 | 0.000814 | 18000000 | 14652
48.7 | 035377 | ЭЛЕКТРОДЫ ДИАМЕТРОМ 4 ММ Э42А | КГ | 0.9 | 0.198 | 27000 | 5346
48.8 | 044564 | СТАЛЬ ПОЛОСОВАЯ КИПЯЩАЯ 40Х4 ММ | Т | 0.13 | 0.0286 | 14260870 | 407860.882
49 | Ц8-2-472-1 | ЗАЗЕМЛЯЮЩИЕ ПРОВОДНИКИ В ТРАНШЕЕ. ЗАЗЕМЛИТЕЛЬ ГОРИЗОНТАЛЬНЫЙ ИЗ СТАЛИ КРУГЛОЙ ДИАМЕТРОМ 12 ММ | 100М | 0.15 |  | 801039.588 | 120155.9382
49.1 | 000001 | ЗАТРАТЫ ТРУДА РАБОЧИХ-СТРОИТЕЛЕЙ | ЧЕЛ-Ч | 19 | 2.85 | 0 | 0 |  | 1
49.2 | 000003 | ЗАТРАТЫ ТРУДА МАШИНИСТОВ | ЧЕЛ-Ч | 0.28 | 0.042 | 0 | 0
49.3 | 002016 | УСТАНОВКИ ДЛЯ СВАРКИ РУЧНОЙ ДУГОВОЙ (ПОСТОЯННОГО ТОКА) | МАШ-Ч | 3.13 | 0.4695 | 6658 | 3125.931
49.4 | 031248 | ЛАК БИТУМНЫЙ БТ-123 | Т | 0.002 | 0.0003 | 18000000 | 5400
49.5 | 035377 | ЭЛЕКТРОДЫ ДИАМЕТРОМ 4 ММ Э42А | КГ | 0.6 | 0.09 | 27000 | 2430
49.6 | 058155 | СТАЛЬ УГЛЕРОДИСТАЯ ОБЫКНОВЕННОГО КАЧЕСТВА, МАРКА СТАЛИ ВСТ3ПС5-1, КРУГЛАЯ ДИАМЕТРОМ 12 ММ | Т | 0.092 | 0.0138 | 7913044 | 109200.0072
50 | У1-11-10-2 | ИЗМЕРЕНИЕ СОПРОТИВЛЕНИЯ РАСТЕКАНИЮ ТОКА: КОНТУРА С ДИАГОНАЛЬЮ, М, ДО: 20 | 1ИЗМ | 2 |  | 0 | 0
50.1 | 021955 | ЗАТРАТЫ ТРУДА ПУСКОНАЛАДОЧНОГО ПЕРСОНАЛА | ЧЕЛ-Ч | 2 | 4 | 0 | 0 |  | 1
ВСЕГО ЗАТРАТ:
|  | ЗАТРАТЫ ТРУДА РАБОЧИХ | ЧЕЛ-ЧАС |  |  |  | 40.7071
|  | ЗАРПЛАТА | СУМ |  |  |  | 0
|  | ЭКСПЛУАТАЦИЯ МАШИН | СУМ |  |  |  | 40685.7998
|  | СТРОИТЕЛЬНЫЕ МАТЕРИАЛЫ | СУМ |  |  |  | 1774456.8892
|  | ТРАНСПОРТНЫЕ РАСХОДЫ | СУМ | 5% |  |  | 88722.8445
|  | ВСЕГО | СУМ |  |  |  | 1903865.5335
РАЗДЕЛ 5:УСТАНОВКА ОГРАЖДЕНИЯ
51 | E11-1-2-4 | УСТРОЙСТВО ПОДСТИЛАЮЩИХ СЛОЕВ ЩЕБЕНОЧНЫХ | М3 | 0.13 |  | 181187.06 | 23554.3178
51.1 | 000001 | ЗАТРАТЫ ТРУДА РАБОЧИХ-СТРОИТЕЛЕЙ | ЧЕЛ-Ч | 2.5 | 0.325 | 0 | 0 |  | 1
51.2 | 000003 | ЗАТРАТЫ ТРУДА МАШИНИСТОВ | ЧЕЛ-Ч | 0.55 | 0.0715 | 0 | 0
51.3 | 000112 | АВТОПОГРУЗЧИКИ 5 Т | МАШ-Ч | 0.09 | 0.0117 | 143063 | 1673.8371
51.4 | 000660 | КОМПРЕССОРЫ ПЕРЕДВИЖНЫЕ С ДВИГАТЕЛЕМ ВНУТРЕННЕГО СГОРАНИЯ ДАВЛЕНИЕМ ДО 686 КПА (7 АТМ.) 5 М3/МИН | МАШ-Ч | 0.46 | 0.0598 | 151445 | 9056.411
51.5 | 001866 | ТРАМБОВКИ ПНЕВМАТИЧЕСКИЕ | МАШ-Ч | 0.93 | 0.1209 | 1233 | 149.0697
51.6 | 009219 | ВОДА | М3 | 0.15 | 0.0195 | 0 | 0
51.7 | 014352 | КАМЕННАЯ МЕЛОЧЬ М-300 ФРАКЦИИ 3-10ММ | М3 | 0.11 | 0.0143 | 75000 | 1072.5
51.8 | 045050 | ЩЕБЕНЬ ИЗ ПРИРОДНОГО КАМНЯ ДЛЯ СТРОИТЕЛЬНЫХ РАБОТ ФРАКЦИИ 5-10 ММ | М3 | 0.1 | 0.013 | 75000 | 975
51.9 | 045051 | ЩЕБЕНЬ ИЗ ПРИРОДНОГО КАМНЯ ДЛЯ СТРОИТЕЛЬНЫХ РАБОТ ФРАКЦИИ 10-20 ММ | М3 | 0.09 | 0.0117 | 75000 | 877.5
51.10 | 045053 | ЩЕБЕНЬ ИЗ ПРИРОДНОГО КАМНЯ ДЛЯ СТРОИТЕЛЬНЫХ РАБОТ ФРАКЦИИ 40-70 ММ | М3 | 1 | 0.13 | 75000 | 9750
52 | E7-1-54-12 | УСТАНОВКА МЕТАЛЛИЧЕСКИХ ОГРАД ИЗ СЕТЧАТЫХ ПАНЕЛЕЙ ВЫСОТОЙ ДО 2,2 М | 100М | 0.25 |  | 6629999.478 | 1657499.8695
52.1 | 000001 | ЗАТРАТЫ ТРУДА РАБОЧИХ-СТРОИТЕЛЕЙ | ЧЕЛ-Ч | 149 | 37.25 | 0 | 0 |  | 1
52.2 | 000003 | ЗАТРАТЫ ТРУДА МАШИНИСТОВ | ЧЕЛ-Ч | 23.87 | 5.9675 | 0 | 0
52.3 | 000127 | АГРЕГАТЫ СВАРОЧНЫЕ ПЕРЕДВИЖНЫЕ С НОМИНАЛЬНЫМ СВАРОЧНЫМ ТОКОМ 250-400 А С БЕНЗИНОВЫМ ДВИГАТЕЛЕМ | МАШ-Ч | 7.55 | 1.8875 | 45780 | 86409.75
52.4 | 000762 | КРАНЫ НА АВТОМОБИЛЬНОМ ХОДУ ПРИ РАБОТЕ НА ДРУГИХ ВИДАХ СТРОИТЕЛЬСТВА (КРОМЕ МАГИСТРАЛЬНЫХ ТРУБОПРОВОДОВ) 10 Т | МАШ-Ч | 23.09 | 5.7725 | 252064 | 1455039.44
52.5 | 002400 | ЯМОКОПАТЕЛИ | МАШ-Ч | 0.52 | 0.13 | 8690 | 1129.7
52.6 | 002509 | АВТОМОБИЛИ БОРТОВЫЕ ГРУЗОПОДЪЕМНОСТЬЮ ДО 5 Т | МАШ-Ч | 0.78 | 0.195 | 107733 | 21007.935
52.7 | 032543 | ПРОВОЛОКА СВЕТЛАЯ ДИАМЕТРОМ 1,1 ММ | Т | 0.002 | 0.0005 | 16000000 | 8000
52.8 | 035326 | ЭЛЕКТРОДЫ ДИАМЕТРОМ 6 ММ Э42 | Т | 0.012 | 0.003 | 27000000 | 81000
52.9 | 050777 | КОНСТРУКТИВНЫЕ ЭЛЕМЕНТЫ ВСПОМОГАТЕЛЬНОГО НАЗНАЧЕНИЯ, С ПРЕОБЛАДАНИЕМ ПРОФИЛЬНОГО ПРОКАТА СОБИРАЕМЫЕ ИЗ ДВУХ И БОЛЕЕ ДЕТАЛЕЙ, С ОТВЕРСТИЯМИ И БЕЗ ОТВЕРСТИЙ, СОЕДИНЯЕМЫЕ НА СВАРКЕ | Т | 0.002 | 0.0005 | 9826089 | 4913.0445
53 | БЕТОН В15 | БЕТОН ТЯЖЕЛЫЙ, КЛАСС В 15 /М200/-РЕСУРС ПО ПРОЕКТУ | М3 | 0.65 |  | 0 | 0 | 1
54 | М/К ОГРАЖДЕНИЯ | М/К ОГРАЖДЕНИЯ-РЕСУРС ПО ПРОЕКТУ /25 М / 0,41109 Т/ | Т | 0.41109 |  | указать | #VALUE! | 1
55 | E6-1-80-10 | ПРИГОТОВЛЕНИЕ ТЯЖЕЛОГО БЕТОНА НА ЩЕБНЕ КЛАССА В 15 | 100М3 | 0.0065 |  | 35530734.662 | 230949.7753
55.1 | 000001 | ЗАТРАТЫ ТРУДА РАБОЧИХ-СТРОИТЕЛЕЙ | ЧЕЛ-Ч | 301.71 | 1.9611 | 0 | 0 |  | 1
55.2 | 000003 | ЗАТРАТЫ ТРУДА МАШИНИСТОВ | ЧЕЛ-Ч | 40.86 | 0.26559 | 0 | 0
55.3 | 000112 | АВТОПОГРУЗЧИКИ 5 Т | МАШ-Ч | 17.31 | 0.11252 | 143063 | 16096.7334
55.4 | 000278 | БЕТОНОСМЕСИТЕЛИ ПЕРЕДВИЖНЫЕ 250 Л НА ДРУГИХ ВИДАХ СТРОИТЕЛЬСТВА (КРОМЕ ВОДОХОЗЯЙСТВЕННОГО) | МАШ-Ч | 23.55 | 0.15307 | 16377.84 | 2507.0379
55.5 | 009219 | ВОДА | М3 | 21 | 0.1365 | 0 | 0
55.6 | 012699 | ЩЕБЕНЬ ИЗ ПРИРОДНОГО КАМНЯ ДЛЯ СТРОИТЕЛЬНЫХ РАБОТ | М3 | 80 | 0.52 | 75000 | 39000
55.7 | 034520 | ШЛАКОПОРТЛАНДЦЕМЕНТ ОБЩЕСТРОИТЕЛЬНОГО И СПЕЦИАЛЬНОГО НАЗНАЧЕНИЯ МАРКИ 400 | Т | 28.6 | 0.1859 | 770000 | 143143
55.8 | 045049 | ПЕСОК ДЛЯ СТРОИТЕЛЬНЫХ РАБОТ ПРИРОДНЫЙ | М3 | 53 | 0.3445 | 87672 | 30203.004
56 | E12-2-2-2 ШHК.ДОП.3 | УСТРОЙСТВО ГИДРОИЗОЛЯЦИЙ ВЕРТИКАЛЬНЫХ ПОВЕРХНОСТЕЙ. ОБМАЗОЧНАЯ БИТУМНАЯ В ОДИН СЛОЙ ПО ВЫРОВНЕННОЙ ПОВЕРХНОСТИ КИРПИЧА И БЕТОНА | 100М2 | 0.0858 |  | 1745278.4985 | 149744.8952
56.1 | 000001 | ЗАТРАТЫ ТРУДА РАБОЧИХ-СТРОИТЕЛЕЙ | ЧЕЛ-Ч | 29.9 | 2.5654 | 0 | 0 |  | 1
56.2 | 000003 | ЗАТРАТЫ ТРУДА МАШИНИСТОВ | ЧЕЛ-Ч | 1.4 | 0.12012 | 0 | 0
56.3 | 000659 | КОМПРЕССОРЫ ПЕРЕДВИЖНЫЕ С ДВИГАТЕЛЕМ ВНУТРЕННЕГО СГОРАНИЯ ДАВЛЕНИЕМ ДО 686 КПА (7 АТМ.) 2,2 М3/МИН | МАШ-Ч | 1 | 0.0858 | 115810 | 9936.498
56.4 | 000913 | КОТЛЫ БИТУМНЫЕ ПЕРЕДВИЖНЫЕ 400 Л | МАШ-Ч | 2 | 0.1716 | 6249 | 1072.3284
56.5 | 001522 | ПОДЪЕМНИКИ МАЧТОВЫЕ СТРОИТЕЛЬНЫЕ 0,5 Т | МАШ-Ч | 0.15 | 0.01287 | 27016 | 347.6959
56.6 | 002509 | АВТОМОБИЛИ БОРТОВЫЕ ГРУЗОПОДЪЕМНОСТЬЮ ДО 5 Т | МАШ-Ч | 0.25 | 0.02145 | 107733 | 2310.8729
56.7 | 032104 | МАСТИКА БИТУМНАЯ КРОВЕЛЬНАЯ ГОРЯЧАЯ | Т | 0.244 | 0.020935 | 6500000 | 136077.5
57 | E12-2-2-3 ШHК.ДОП.3 | УСТРОЙСТВО ГИДРОИЗОЛЯЦИЙ ВЕРТИКАЛЬНЫХ ПОВЕРХНОСТЕЙ. ОБМАЗОЧНАЯ БИТУМНАЯ НА КАЖДЫЙ СЛОЙ ДОБАВЛЯЕТСЯ | 100М2 | 0.0858 |  | 1617617.8685 | 138791.6131
57.1 | 000001 | ЗАТРАТЫ ТРУДА РАБОЧИХ-СТРОИТЕЛЕЙ | ЧЕЛ-Ч | 20.5 | 1.7589 | 0 | 0 |  | 1
57.2 | 000003 | ЗАТРАТЫ ТРУДА МАШИНИСТОВ | ЧЕЛ-Ч | 0.29 | 0.024882 | 0 | 0
57.3 | 000913 | КОТЛЫ БИТУМНЫЕ ПЕРЕДВИЖНЫЕ 400 Л | МАШ-Ч | 2 | 0.1716 | 6249 | 1072.3284
57.4 | 001522 | ПОДЪЕМНИКИ МАЧТОВЫЕ СТРОИТЕЛЬНЫЕ 0,5 Т | МАШ-Ч | 0.15 | 0.01287 | 27016 | 347.6959
57.5 | 002509 | АВТОМОБИЛИ БОРТОВЫЕ ГРУЗОПОДЪЕМНОСТЬЮ ДО 5 Т | МАШ-Ч | 0.14 | 0.012012 | 107733 | 1294.0888
57.6 | 032104 | МАСТИКА БИТУМНАЯ КРОВЕЛЬНАЯ ГОРЯЧАЯ | Т | 0.244 | 0.020935 | 6500000 | 136077.5
58 | E12-2-1-4 ШHК.ДОП.3 | УСТРОЙСТВО ГИДРОИЗОЛЯЦИЙ ГОРИЗОНТАЛЬНЫХ ПОВЕРХНОСТЕЙ. ОБМАЗОЧНАЯ БИТУМНАЯ В ОДИН СЛОЙ | 100М2 | 0.0117 |  | 1745404.7611 | 20421.2357
58.1 | 000001 | ЗАТРАТЫ ТРУДА РАБОЧИХ-СТРОИТЕЛЕЙ | ЧЕЛ-Ч | 25.9 | 0.30303 | 0 | 0 |  | 1
58.2 | 000003 | ЗАТРАТЫ ТРУДА МАШИНИСТОВ | ЧЕЛ-Ч | 1.4 | 0.01638 | 0 | 0
58.3 | 000659 | КОМПРЕССОРЫ ПЕРЕДВИЖНЫЕ С ДВИГАТЕЛЕМ ВНУТРЕННЕГО СГОРАНИЯ ДАВЛЕНИЕМ ДО 686 КПА (7 АТМ.) 2,2 М3/МИН | МАШ-Ч | 1 | 0.0117 | 115810 | 1354.977
58.4 | 000913 | КОТЛЫ БИТУМНЫЕ ПЕРЕДВИЖНЫЕ 400 Л | МАШ-Ч | 2 | 0.0234 | 6249 | 146.2266
58.5 | 001522 | ПОДЪЕМНИКИ МАЧТОВЫЕ СТРОИТЕЛЬНЫЕ 0,5 Т | МАШ-Ч | 0.15 | 0.001755 | 27016 | 47.4131
58.6 | 002509 | АВТОМОБИЛИ БОРТОВЫЕ ГРУЗОПОДЪЕМНОСТЬЮ ДО 5 Т | МАШ-Ч | 0.25 | 0.002925 | 107733 | 315.119
58.7 | 032104 | МАСТИКА БИТУМНАЯ КРОВЕЛЬНАЯ ГОРЯЧАЯ | Т | 0.244 | 0.002855 | 6500000 | 18557.5
59 | E12-2-1-5 ШHК.ДОП.3 | УСТРОЙСТВО ГИДРОИЗОЛЯЦИЙ ГОРИЗОНТАЛЬНЫХ ПОВЕРХНОСТЕЙ. ОБМАЗОЧНАЯ БИТУМНАЯ НА КАЖДЫЙ СЛОЙ ДОБАВЛЯЕТСЯ | 100М2 | 0.0117 |  | 1617744.1311 | 18927.6063
59.1 | 000001 | ЗАТРАТЫ ТРУДА РАБОЧИХ-СТРОИТЕЛЕЙ | ЧЕЛ-Ч | 16.5 | 0.19305 | 0 | 0 |  | 1
59.2 | 000003 | ЗАТРАТЫ ТРУДА МАШИНИСТОВ | ЧЕЛ-Ч | 0.29 | 0.003393 | 0 | 0
59.3 | 000913 | КОТЛЫ БИТУМНЫЕ ПЕРЕДВИЖНЫЕ 400 Л | МАШ-Ч | 2 | 0.0234 | 6249 | 146.2266
59.4 | 001522 | ПОДЪЕМНИКИ МАЧТОВЫЕ СТРОИТЕЛЬНЫЕ 0,5 Т | МАШ-Ч | 0.15 | 0.001755 | 27016 | 47.4131
59.5 | 002509 | АВТОМОБИЛИ БОРТОВЫЕ ГРУЗОПОДЪЕМНОСТЬЮ ДО 5 Т | МАШ-Ч | 0.14 | 0.001638 | 107733 | 176.4667
59.6 | 032104 | МАСТИКА БИТУМНАЯ КРОВЕЛЬНАЯ ГОРЯЧАЯ | Т | 0.244 | 0.002855 | 6500000 | 18557.5
60 | E7-1-54-15 | УСТРОЙСТВО НАСАДКИ ИЗ КОЛЮЧЕЙ ПРОВОЛОКИ ПО ГОТОВЫМ КОНСТРУКЦИЯМ | 100М | 0.75 |  | 185138.4737 | 138853.8552
60.1 | 000001 | ЗАТРАТЫ ТРУДА РАБОЧИХ-СТРОИТЕЛЕЙ | ЧЕЛ-Ч | 0.599 | 0.44925 | 0 | 0 |  | 1
60.2 | 000003 | ЗАТРАТЫ ТРУДА МАШИНИСТОВ | ЧЕЛ-Ч | 0.059 | 0.04425 | 0 | 0
60.3 | 000112 | АВТОПОГРУЗЧИКИ 5 Т | МАШ-Ч | 0.012 | 0.009 | 143063 | 1287.567
60.4 | 002509 | АВТОМОБИЛИ БОРТОВЫЕ ГРУЗОПОДЪЕМНОСТЬЮ ДО 5 Т | МАШ-Ч | 0.047 | 0.03525 | 107733 | 3797.5882
60.5 | 002602 | ЛЕБЕДКА РУЧНАЯ | МАШ-Ч | 0.2 | 0.15 | 2138 | 320.7
60.6 | 047803 | ПРОВОЛОКА АЛЮМИНИЕВАЯ Д 3 ММ ДЛЯ КРЕПЛЕНИЯ | Т | 0.00107 | 0.000803 | 16000000 | 12848
60.7 | 047804 | ПРОВОЛОКА КОЛЮЧАЯ | М | 100.5 | 75.375 | 1600 | 120600
61 | E10-1-48-1 ШHК.ДОП.6 | УСТАНОВКА ДВЕРНЫХ ЗАМКОВ | 100ШТ | 0.01 |  | 2532213.36 | 25322.1336
61.1 | 000001 | ЗАТРАТЫ ТРУДА РАБОЧИХ-СТРОИТЕЛЕЙ | ЧЕЛ-Ч | 114.6 | 1.146 | 0 | 0 |  | 1
61.2 | 000003 | ЗАТРАТЫ ТРУДА МАШИНИСТОВ | ЧЕЛ-Ч | 0.16 | 0.0016 | 0 | 0
61.3 | 001522 | ПОДЪЕМНИКИ МАЧТОВЫЕ СТРОИТЕЛЬНЫЕ 0,5 Т | МАШ-Ч | 0.23 | 0.0023 | 27016 | 62.1368
61.4 | 002209 | ШУРУПОВЕРТЫ СТРОИТЕЛЬНО-МОНТАЖНЫЕ | МАШ-Ч | 7.2 | 0.072 | 1217 | 87.624
61.5 | 002509 | АВТОМОБИЛИ БОРТОВЫЕ ГРУЗОПОДЪЕМНОСТЬЮ ДО 5 Т | МАШ-Ч | 0.16 | 0.0016 | 107733 | 172.3728
61.6 | 031281 | ЗАМКИ ДВЕРНЫЕ ВРЕЗНЫЕ С РУЧКАМИ | ШТ | 100 | 1 | 25000 | 25000
ВСЕГО ЗАТРАТ:
|  | ЗАТРАТЫ ТРУДА РАБОЧИХ | ЧЕЛ-ЧАС |  |  |  | 45.9518
|  | ЗАРПЛАТА | СУМ |  |  |  | 0
|  | ЭКСПЛУАТАЦИЯ МАШИН | СУМ |  |  |  | 1617413.2533
|  | СТРОИТЕЛЬНЫЕ МАТЕРИАЛЫ | СУМ |  |  |  | #VALUE!
|  | ТРАНСПОРТНЫЕ РАСХОДЫ | СУМ | 5% |  |  | #VALUE!
|  | ВСЕГО | СУМ |  |  |  | #VALUE!
РАЗДЕЛ 6:УСТРОЙСТВО ПЛОЩАДКИ ОБЪЕКТА
62 | E1-2-27-4 | ПЛАНИРОВКА ПЛОЩАДЕЙ РУЧНЫМ СПОСОБОМ, ГРУППА ГРУНТОВ 1 | 1000М2 | 0.039 |  | 0 | 0
62.1 | 000001 | ЗАТРАТЫ ТРУДА РАБОЧИХ-СТРОИТЕЛЕЙ | ЧЕЛ-Ч | 100 | 3.9 | 0 | 0 |  | 1
63 | E11-1-2-4 | УСТРОЙСТВО ПОДСТИЛАЮЩИХ СЛОЕВ ЩЕБЕНОЧНЫХ | М3 | 1.55 |  | 168311.39 | 260882.6545
63.1 | 000001 | ЗАТРАТЫ ТРУДА РАБОЧИХ-СТРОИТЕЛЕЙ | ЧЕЛ-Ч | 2.5 | 3.875 | 0 | 0 |  | 1
63.2 | 000003 | ЗАТРАТЫ ТРУДА МАШИНИСТОВ | ЧЕЛ-Ч | 0.55 | 0.8525 | 0 | 0
63.3 | 000660 | КОМПРЕССОРЫ ПЕРЕДВИЖНЫЕ С ДВИГАТЕЛЕМ ВНУТРЕННЕГО СГОРАНИЯ ДАВЛЕНИЕМ ДО 686 КПА (7 АТМ.) 5 М3/МИН | МАШ-Ч | 0.46 | 0.713 | 151445 | 107980.285
63.4 | 001866 | ТРАМБОВКИ ПНЕВМАТИЧЕСКИЕ | МАШ-Ч | 0.93 | 1.4415 | 1233 | 1777.3695
63.5 | 009219 | ВОДА | М3 | 0.15 | 0.2325 | 0 | 0
63.6 | 014352 | КАМЕННАЯ МЕЛОЧЬ М-300 ФРАКЦИИ 3-10ММ | М3 | 0.11 | 0.1705 | 75000 | 12787.5
63.7 | 045050 | ЩЕБЕНЬ ИЗ ПРИРОДНОГО КАМНЯ ДЛЯ СТРОИТЕЛЬНЫХ РАБОТ ФРАКЦИИ 5-10 ММ | М3 | 0.1 | 0.155 | 75000 | 11625
63.8 | 045051 | ЩЕБЕНЬ ИЗ ПРИРОДНОГО КАМНЯ ДЛЯ СТРОИТЕЛЬНЫХ РАБОТ ФРАКЦИИ 10-20 ММ | М3 | 0.09 | 0.1395 | 75000 | 10462.5
63.9 | 045053 | ЩЕБЕНЬ ИЗ ПРИРОДНОГО КАМНЯ ДЛЯ СТРОИТЕЛЬНЫХ РАБОТ ФРАКЦИИ 40-70 ММ | М3 | 1 | 1.55 | 75000 | 116250
64 | E6-1-1-1 | УСТРОЙСТВО БЕТОННОЙ ОТМОСТКИ | 100М3 | 0.031 |  | 0 | 0
64.1 | 000001 | ЗАТРАТЫ ТРУДА РАБОЧИХ-СТРОИТЕЛЕЙ | ЧЕЛ-Ч | 180 | 5.58 | 0 | 0 |  | 1
64.2 | 009219 | ВОДА | М3 | 0.2 | 0.0062 | 0 | 0
64.3 | 045012 | БЕТОН ТЯЖЕЛЫЙ, КЛАСС В 10 (М100) | М3 | 102 | 3.162 | 0 | 0
65 | E6-1-80-9 | ПРИГОТОВЛЕНИЕ ТЯЖЕЛОГО БЕТОНА НА ЩЕБНЕ КЛАССА В 10 | 100М3 | 0.03162 |  | 31988757.782 | 1011484.5211
65.1 | 000001 | ЗАТРАТЫ ТРУДА РАБОЧИХ-СТРОИТЕЛЕЙ | ЧЕЛ-Ч | 301.71 | 9.5401 | 0 | 0 |  | 1
65.2 | 000003 | ЗАТРАТЫ ТРУДА МАШИНИСТОВ | ЧЕЛ-Ч | 41.1 | 1.2996 | 0 | 0
65.3 | 000112 | АВТОПОГРУЗЧИКИ 5 Т | МАШ-Ч | 17.55 | 0.55493 | 143063 | 79390.0937
65.4 | 000278 | БЕТОНОСМЕСИТЕЛИ ПЕРЕДВИЖНЫЕ 250 Л НА ДРУГИХ ВИДАХ СТРОИТЕЛЬСТВА (КРОМЕ ВОДОХОЗЯЙСТВЕННОГО) | МАШ-Ч | 23.55 | 0.74465 | 16377.84 | 12195.7749
65.5 | 009219 | ВОДА | М3 | 21 | 0.66402 | 0 | 0
65.6 | 012699 | ЩЕБЕНЬ ИЗ ПРИРОДНОГО КАМНЯ ДЛЯ СТРОИТЕЛЬНЫХ РАБОТ | М3 | 80 | 2.5296 | 75000 | 189720
65.7 | 034520 | ШЛАКОПОРТЛАНДЦЕМЕНТ ОБЩЕСТРОИТЕЛЬНОГО И СПЕЦИАЛЬНОГО НАЗНАЧЕНИЯ МАРКИ 400 | Т | 23.5 | 0.74307 | 770000 | 572163.9
65.8 | 045049 | ПЕСОК ДЛЯ СТРОИТЕЛЬНЫХ РАБОТ ПРИРОДНЫЙ | М3 | 57 | 1.8023 | 87672 | 158014.7525
ВСЕГО ЗАТРАТ:
|  | ЗАТРАТЫ ТРУДА РАБОЧИХ | ЧЕЛ-ЧАС |  |  |  | 22.8951
|  | ЗАРПЛАТА | СУМ |  |  |  | 0
|  | ЭКСПЛУАТАЦИЯ МАШИН | СУМ |  |  |  | 201343.5231
|  | СТРОИТЕЛЬНЫЕ МАТЕРИАЛЫ | СУМ |  |  |  | 1071023.6525
|  | ТРАНСПОРТНЫЕ РАСХОДЫ | СУМ | 5% |  |  | 53551.1826
|  | ВСЕГО | СУМ |  |  |  | 1325918.3582
ИТОГО ПО ВСЕМ РАЗДЕЛАМ:
ВСЕГО ЗАТРАТ:
|  | ЗАТРАТЫ ТРУДА РАБОЧИХ | ЧЕЛ-ЧАС |  |  |  | 239.5218 | 2
|  | ЗАРПЛАТА | СУМ |  |  |  | 0 | 2
|  | ЭКСПЛУАТАЦИЯ МАШИН | СУМ |  |  |  | 6078261.7431 | 2
|  | СТРОИТЕЛЬНЫЕ МАТЕРИАЛЫ | СУМ |  |  |  | #VALUE! | 2
|  | ТРАНСПОРТНЫЕ РАСХОДЫ | СУМ | 5% |  |  | #VALUE!
|  | ВСЕГО | СУМ |  |  |  | #VALUE!
|  | ПРОЧИЕ ЗАТРАТЫ ПОДРЯЧИКА | СУМ | 0% |  |  | #VALUE!
|  | ИТОГО | СУМ |  |  |  | #VALUE!
|  | ИТОГО С ОБОРУДОВАНИЕМ | СУМ |  |  |  | #VALUE!
|  | НДС 12% | СУМ | 12% |  |  | #VALUE!
|  | ВСЕГО | СУМ |  |  |  | #VALUE!
ИТОГО ПО РАЗДЕЛАМ КЖ И КМ:
ВСЕГО ЗАТРАТ:
|  | ЗАТРАТЫ ТРУДА РАБОЧИХ | ЧЕЛ-ЧАС |  |  |  | 515.6047
|  | ЗАРПЛАТА | СУМ |  |  |  | 0
|  | ЭКСПЛУАТАЦИЯ МАШИН | СУМ |  |  |  | 14915863.5564
|  | СТРОИТЕЛЬНЫЕ МАТЕРИАЛЫ | СУМ |  |  |  | #VALUE!
|  | ТРАНСПОРТНЫЕ РАСХОДЫ | СУМ | 5% |  |  | #VALUE!
|  | ВСЕГО | СУМ |  |  |  | #VALUE!
|  | ПРОЧИЕ ЗАТРАТЫ ПОДРЯЧИКА | СУМ | 0% |  |  | #VALUE!
|  | ИТОГО | СУМ |  |  |  | #VALUE!
|  | ИТОГО С ОБОРУДОВАНИЕМ | СУМ |  |  |  | #VALUE!
|  | НДС 12% | СУМ | 12% |  |  | #VALUE!
|  | ВСЕГО | СУМ |  |  |  | #VALUE!

## F5 МАЧТА ∆
ЛОКАЛЬНАЯ РЕСУРСНАЯ ВЕДОМОСТЬ
КОНСТРУКЦИИ ЖЕЛЕЗОБЕТОННЫЕ
ОСНОВАНИЕ:ПРОЕКТ: КОНСТРУКЦИИ ЖЕЛЕЗОБЕТОННЫЕ-КЖ
№№ | ОБОСНОВАНИЕ | НАИМЕНОВАНИЕ РАБОТ И РЕСУРСОВ | ЕД.ИЗМ | КОЛ-ВО |  | ЦЕНА | СУММА
|  |  |  | НА ЕДИНИЦУ | ПО ПРОЕКТУ
1 | 2 | 3 | 4 | 5 | 6 | 7 | 8
РАЗДЕЛ 1:ОРГАНИЗАЦИЯ ФУНДАМЕНТОВ МАЧТЫ ST-0166-22-BSS-М-30-КМ ВЫСОТОЙ 30М НА ЗЕМЛЕ
1 | E1-2-57-1 | РАЗРАБОТКА ГРУНТА ВРУЧНУЮ ДЛЯ ФУНДАМЕНТОВ ФМ1 И ФМ2 | 100М3 | 0.3561 |  | 0 | 0
1.1 | 000001 | ЗАТРАТЫ ТРУДА РАБОЧИХ-СТРОИТЕЛЕЙ | ЧЕЛ-Ч | 118 | 42.0198 | 0 | 0 |  | 1
2 | E1-2-61-1 | ЗАСЫПКА ВРУЧНУЮ ТРАНШЕЙ, ПАЗУХ КОТЛОВАНОВ И ЯМ, ГРУППА ГРУНТОВ 1 | 100М3 | 0.2196 |  | 0 | 0
2.1 | 000001 | ЗАТРАТЫ ТРУДА РАБОЧИХ-СТРОИТЕЛЕЙ | ЧЕЛ-Ч | 88.5 | 19.4346 | 0 | 0 |  | 1
3 | E1-2-5-1 | УПЛОТНЕНИЕ ГРУНТА ПНЕВМАТИЧЕСКИМИ ТРАМБОВКАМИ ГРУНТА ОБРАТНОЙ ЗАСЫПКИ, ГРУППА ГРУНТОВ 1, 2 | 100М3 | 0.2196 |  | 263703.1108 | 57909.2031
3.1 | 000001 | ЗАТРАТЫ ТРУДА РАБОЧИХ-СТРОИТЕЛЕЙ | ЧЕЛ-Ч | 12.53 | 2.7516 | 0 | 0 |  | 1
3.2 | 000003 | ЗАТРАТЫ ТРУДА МАШИНИСТОВ | ЧЕЛ-Ч | 3.04 | 0.66758 | 0 | 0
3.3 | 000660 | КОМПРЕССОРЫ ПЕРЕДВИЖНЫЕ С ДВИГАТЕЛЕМ ВНУТРЕННЕГО СГОРАНИЯ ДАВЛЕНИЕМ ДО 686 КПА (7 АТМ.) 5 М3/МИН | МАШ-Ч | 3.04 | 0.66758 | 83282.68 | 55598.1846
3.4 | 001866 | ТРАМБОВКИ ПНЕВМАТИЧЕСКИЕ | МАШ-Ч | 12.18 | 2.6747 | 864.02 | 2311.0185
4 | E1-2-61-1 | РАЗРАВНИВАНИЕ ЛИШНЕГО ГРУНТА НА МЕСТЕ, ГРУППА ГРУНТОВ 1 | 100М3 | 0.1365 |  | 0 | 0
4.1 | 000001 | ЗАТРАТЫ ТРУДА РАБОЧИХ-СТРОИТЕЛЕЙ | ЧЕЛ-Ч | 88.5 | 12.0802 | 0 | 0 |  | 1
5 | E6-1-1-1 ШHК.ДОП.3 | УСТРОЙСТВО БЕТОННОЙ ПОДГОТОВКИ ИЗ БЕТОНА | 100М3 | 0.01028 |  | 9270.5678 | 95.3014
5.1 | 000001 | ЗАТРАТЫ ТРУДА РАБОЧИХ-СТРОИТЕЛЕЙ | ЧЕЛ-Ч | 180 | 1.8504 | 0 | 0 |  | 1
5.2 | 000003 | ЗАТРАТЫ ТРУДА МАШИНИСТОВ | ЧЕЛ-Ч | 18.13 | 0.18638 | 0 | 0
5.3 | 002509 | АВТОМОБИЛИ БОРТОВЫЕ ГРУЗОПОДЪЕМНОСТЬЮ ДО 5 Т | МАШ-Ч | 0.13 | 0.0013364 | 71312.06 | 95.3014
5.4 | 045027 | БЕТОН (КЛАСС ПО ПРОЕКТУ) | М3 | 102 | 1.0486 | 0 | 0
6 | E6-1-80-9 | ПРИГОТОВЛЕНИЕ ТЯЖЕЛОГО БЕТОНА НА ЩЕБНЕ КЛАССА В 10 | 100М3 | 0.01049 |  | 31222921.6295 | 327528.4479
6.1 | 000001 | ЗАТРАТЫ ТРУДА РАБОЧИХ-СТРОИТЕЛЕЙ | ЧЕЛ-Ч | 301.71 | 3.1649 | 0 | 0 |  | 1
6.2 | 000003 | ЗАТРАТЫ ТРУДА МАШИНИСТОВ | ЧЕЛ-Ч | 41.1 | 0.43114 | 0 | 0
6.3 | 000112 | АВТОПОГРУЗЧИКИ 5 Т | МАШ-Ч | 17.55 | 0.1841 | 99112.45 | 18246.5525
6.4 | 000278 | БЕТОНОСМЕСИТЕЛИ ПЕРЕДВИЖНЫЕ 250 Л НА ДРУГИХ ВИДАХ СТРОИТЕЛЬСТВА (КРОМЕ ВОДОХОЗЯЙСТВЕННОГО) | МАШ-Ч | 23.55 | 0.24704 | 16377.84 | 4045.9734
6.5 | 009219 | ВОДА | М3 | 21 | 0.22029 | 1000 | 220.29
6.6 | 012699 | ЩЕБЕНЬ ИЗ ПРИРОДНОГО КАМНЯ ДЛЯ СТРОИТЕЛЬНЫХ РАБОТ | М3 | 80 | 0.8392 | 75000 | 62940
6.7 | 034520 | ШЛАКОПОРТЛАНДЦЕМЕНТ ОБЩЕСТРОИТЕЛЬНОГО И СПЕЦИАЛЬНОГО НАЗНАЧЕНИЯ МАРКИ 400 | Т | 23.5 | 0.24652 | 770000 | 189816.55
6.8 | 045049 | ПЕСОК ДЛЯ СТРОИТЕЛЬНЫХ РАБОТ ПРИРОДНЫЙ | М3 | 57 | 0.59793 | 87400 | 52259.082
7 | E6-1-15-5 | УСТАНОВКА МЕТАЛЛОКОНСТРУКЦИЙ ЦФ И АНКЕРНЫХ КРЕПЛЕНИЙ | Т | 0.64504 |  | 93907.7548 | 60574.2582
7.1 | 000001 | ЗАТРАТЫ ТРУДА РАБОЧИХ-СТРОИТЕЛЕЙ | ЧЕЛ-Ч | 33.68 | 21.7249 | 0 | 0 |  | 1
7.2 | 000003 | ЗАТРАТЫ ТРУДА МАШИНИСТОВ | ЧЕЛ-Ч | 2.29 | 1.4771 | 0 | 0
7.3 | 002016 | УСТАНОВКИ ДЛЯ СВАРКИ РУЧНОЙ ДУГОВОЙ (ПОСТОЯННОГО ТОКА) | МАШ-Ч | 2.44 | 1.5739 | 5023.67 | 7906.7422
7.4 | 035310 | ЭЛЕКТРОДЫ ДИАМЕТРОМ 4 ММ Э42 | Т | 0.003 | 0.0019351 | 27000000 | 52248.24
7.5 | 064090 | КОНДУКТОР ИНВЕНТАРНЫЙ МЕТАЛЛИЧЕСКИЙ | ШТ | 0.01 | 0.0064504 | 65000 | 419.276
8 | ФМ1 | МЕТАЛЛОКОНСТРУКЦИИ ФМ-1 /ST-0167-22-BSS-М-36 /ФМ1// /1 ШТ/ | Т | 0.09511 |  | указать | #VALUE! | 1
9 | ФМ2_1 | МЕТАЛЛОКОНСТРУКЦИИ ФМ-2 /ST-0167-22-BSS-М-36 /ФМ2// /3 ШТ/ | Т | 0.54993 |  | указать | #VALUE! | 1
10 | МЕТИЗЫФМ | МЕТИЗЫ ФМ-1 И ФМ-2 | Т | 0.0009 |  | 34000000 | 30600 | 1
11 | E6-1-5-1 | УСТРОЙСТВО БЕТОННОГО ФУНДАМЕНТА ОБЩЕГО НАЗНАЧЕНИЯ ОБЪЕМОМ ДО 5 М3 /ФМ1/ | 100М3 | 0.0183 |  | 10508438.958 | 192304.4329
11.1 | 000001 | ЗАТРАТЫ ТРУДА РАБОЧИХ-СТРОИТЕЛЕЙ | ЧЕЛ-Ч | 441.28 | 8.0754 | 0 | 0 |  | 1
11.2 | 000003 | ЗАТРАТЫ ТРУДА МАШИНИСТОВ | ЧЕЛ-Ч | 36.11 | 0.66081 | 0 | 0
11.3 | 000403 | ВИБРАТОРЫ ГЛУБИННЫЕ | МАШ-Ч | 23.52 | 0.43042 | 1019.55 | 438.8306
11.4 | 001571 | ПИЛА ЭЛЕКТРИЧЕСКАЯ ЦЕПНАЯ | МАШ-Ч | 1.1 | 0.02013 | 864.02 | 17.3927
11.5 | 009219 | ВОДА | М3 | 1.75 | 0.032025 | 1000 | 32.025
11.6 | 030407 | ГВОЗДИ СТРОИТЕЛЬНЫЕ | Т | 0.037 | 0.0006771 | 7200000 | 4875.12
11.7 | 032524 | КАТАНКА ГОРЯЧЕКАТАНАЯ В МОТКАХ ДИАМЕТРОМ 6,3-6,5 ММ | Т | 0.04 | 0.000732 | 8565218 | 6269.7396
11.8 | 035516 | РОГОЖА | М2 | 5.6 | 0.10248 | 2500 | 256.2
11.9 | 036008 | ЛЕСОМАТЕРИАЛЫ КРУГЛЫЕ ХВОЙНЫХ ПОРОД. ЛЕСОМАТЕРИАЛЫ ДЛЯ СТРОИТЕЛЬСТВА ДЛИНОЙ 3-6,5 М, ДИАМЕТРОМ 14-24 СМ | М3 | 0.69 | 0.012627 | 3300000 | 41669.1
11.10 | 036025 | ПИЛОМАТЕРИАЛЫ ХВОЙНЫХ ПОРОД. БРУСКИ ОБРЕЗНЫЕ ДЛИНОЙ 4-6,5 М, ШИРИНОЙ 75-150 ММ, ТОЛЩИНОЙ 40-75 ММ III СОРТА | М3 | 0.08 | 0.001464 | 3300000 | 4831.2
11.11 | 036053 | ПИЛОМАТЕРИАЛЫ ХВОЙНЫХ ПОРОД. ДОСКИ ОБРЕЗНЫЕ ДЛИНОЙ 4-6,5 М, ШИРИНОЙ 75-150 ММ, ТОЛЩИНОЙ 25 ММ III СОРТА | М3 | 0.2 | 0.00366 | 3300000 | 12078
11.12 | 036061 | ПИЛОМАТЕРИАЛЫ ХВОЙНЫХ ПОРОД. ДОСКИ ОБРЕЗНЫЕ ДЛИНОЙ 4-6,5 М, ШИРИНОЙ 75-150 ММ, ТОЛЩИНОЙ 44 ММ И БОЛЕЕ III СОРТА | М3 | 0.69 | 0.012627 | 3300000 | 41669.1
11.13 | 045027 | БЕТОН (КЛАСС ПО ПРОЕКТУ) | М3 | 102 | 1.8666 | 0 | 0
11.14 | 051619 | ЩИТЫ ИЗ ДОСОК ТОЛЩИНОЙ 25 ММ | М2 | 49.5 | 0.90585 | 88500 | 80167.725
12 | E6-1-5-1 | УСТРОЙСТВО БЕТОННЫХ ФУНДАМЕНТОВ ОБЩЕГО НАЗНАЧЕНИЯ ОБЪЕМОМ ДО 5 М3/ФМ2, 3 ШТ | 100М3 | 0.0903 |  | 10508438.958 | 948912.0379
12.1 | 000001 | ЗАТРАТЫ ТРУДА РАБОЧИХ-СТРОИТЕЛЕЙ | ЧЕЛ-Ч | 441.28 | 39.8476 | 0 | 0 |  | 1
12.2 | 000003 | ЗАТРАТЫ ТРУДА МАШИНИСТОВ | ЧЕЛ-Ч | 36.11 | 3.2607 | 0 | 0
12.3 | 000403 | ВИБРАТОРЫ ГЛУБИННЫЕ | МАШ-Ч | 23.52 | 2.1239 | 1019.55 | 2165.3774
12.4 | 001571 | ПИЛА ЭЛЕКТРИЧЕСКАЯ ЦЕПНАЯ | МАШ-Ч | 1.1 | 0.09933 | 864.02 | 85.8231
12.5 | 009219 | ВОДА | М3 | 1.75 | 0.15802 | 1000 | 158.025
12.6 | 030407 | ГВОЗДИ СТРОИТЕЛЬНЫЕ | Т | 0.037 | 0.0033411 | 7200000 | 24055.92
12.7 | 032524 | КАТАНКА ГОРЯЧЕКАТАНАЯ В МОТКАХ ДИАМЕТРОМ 6,3-6,5 ММ | Т | 0.04 | 0.003612 | 8565218 | 30937.5674
12.8 | 035516 | РОГОЖА | М2 | 5.6 | 0.50568 | 2500 | 1264.2
12.9 | 036008 | ЛЕСОМАТЕРИАЛЫ КРУГЛЫЕ ХВОЙНЫХ ПОРОД. ЛЕСОМАТЕРИАЛЫ ДЛЯ СТРОИТЕЛЬСТВА ДЛИНОЙ 3-6,5 М, ДИАМЕТРОМ 14-24 СМ | М3 | 0.69 | 0.062307 | 3300000 | 205613.1
12.10 | 036025 | ПИЛОМАТЕРИАЛЫ ХВОЙНЫХ ПОРОД. БРУСКИ ОБРЕЗНЫЕ ДЛИНОЙ 4-6,5 М, ШИРИНОЙ 75-150 ММ, ТОЛЩИНОЙ 40-75 ММ III СОРТА | М3 | 0.08 | 0.007224 | 3300000 | 23839.2
12.11 | 036053 | ПИЛОМАТЕРИАЛЫ ХВОЙНЫХ ПОРОД. ДОСКИ ОБРЕЗНЫЕ ДЛИНОЙ 4-6,5 М, ШИРИНОЙ 75-150 ММ, ТОЛЩИНОЙ 25 ММ III СОРТА | М3 | 0.2 | 0.01806 | 3300000 | 59598
12.12 | 036061 | ПИЛОМАТЕРИАЛЫ ХВОЙНЫХ ПОРОД. ДОСКИ ОБРЕЗНЫЕ ДЛИНОЙ 4-6,5 М, ШИРИНОЙ 75-150 ММ, ТОЛЩИНОЙ 44 ММ И БОЛЕЕ III СОРТА | М3 | 0.69 | 0.062307 | 3300000 | 205613.1
12.13 | 045027 | БЕТОН (КЛАСС ПО ПРОЕКТУ) | М3 | 102 | 9.2106 | 0 | 0
12.14 | 051619 | ЩИТЫ ИЗ ДОСОК ТОЛЩИНОЙ 25 ММ | М2 | 49.5 | 4.4699 | 88500 | 395581.725
13 | E6-1-80-10 | ПРИГОТОВЛЕНИЕ ТЯЖЕЛОГО БЕТОНА НА ЩЕБНЕ КЛАССА В 15 | 100М3 | 0.11077 |  | 34776534.6415 | 3852196.7422
13.1 | 000001 | ЗАТРАТЫ ТРУДА РАБОЧИХ-СТРОИТЕЛЕЙ | ЧЕЛ-Ч | 301.71 | 33.4204 | 0 | 0 |  | 1
13.2 | 000003 | ЗАТРАТЫ ТРУДА МАШИНИСТОВ | ЧЕЛ-Ч | 40.86 | 4.5261 | 0 | 0
13.3 | 000112 | АВТОПОГРУЗЧИКИ 5 Т | МАШ-Ч | 17.31 | 1.9174 | 99112.45 | 190041.0562
13.4 | 000278 | БЕТОНОСМЕСИТЕЛИ ПЕРЕДВИЖНЫЕ 250 Л НА ДРУГИХ ВИДАХ СТРОИТЕЛЬСТВА (КРОМЕ ВОДОХОЗЯЙСТВЕННОГО) | МАШ-Ч | 23.55 | 2.6086 | 16377.84 | 42723.7821
13.5 | 009219 | ВОДА | М3 | 21 | 2.3262 | 1000 | 2326.17
13.6 | 012699 | ЩЕБЕНЬ ИЗ ПРИРОДНОГО КАМНЯ ДЛЯ СТРОИТЕЛЬНЫХ РАБОТ | М3 | 80 | 8.8616 | 75000 | 664620
13.7 | 034520 | ШЛАКОПОРТЛАНДЦЕМЕНТ ОБЩЕСТРОИТЕЛЬНОГО И СПЕЦИАЛЬНОГО НАЗНАЧЕНИЯ МАРКИ 400 | Т | 28.6 | 3.168 | 770000 | 2439376.94
13.8 | 045049 | ПЕСОК ДЛЯ СТРОИТЕЛЬНЫХ РАБОТ ПРИРОДНЫЙ | М3 | 53 | 5.8708 | 87400 | 513108.794
14 | E12-2-1-4 | УСТРОЙСТВО ГИДРОИЗОЛЯЦИЙ ГОРИЗОНТАЛЬНЫХ ПОВЕРХНОСТЕЙ. ОБМАЗОЧНАЯ БИТУМНАЯ В ОДИН СЛОЙ | 100М2 | 0.1577 |  | 1682785.5705 | 265375.2845
14.1 | 000001 | ЗАТРАТЫ ТРУДА РАБОЧИХ-СТРОИТЕЛЕЙ | ЧЕЛ-Ч | 25.9 | 4.0844 | 0 | 0 |  | 1
14.2 | 000003 | ЗАТРАТЫ ТРУДА МАШИНИСТОВ | ЧЕЛ-Ч | 1.4 | 0.22078 | 0 | 0
14.3 | 000659 | КОМПРЕССОРЫ ПЕРЕДВИЖНЫЕ С ДВИГАТЕЛЕМ ВНУТРЕННЕГО СГОРАНИЯ ДАВЛЕНИЕМ ДО 686 КПА (7 АТМ.) 2,2 М3/МИН | МАШ-Ч | 1 | 0.1577 | 67438.55 | 10635.0593
14.4 | 000913 | КОТЛЫ БИТУМНЫЕ ПЕРЕДВИЖНЫЕ 400 Л | МАШ-Ч | 2 | 0.3154 | 4581.78 | 1445.0934
14.5 | 001522 | ПОДЪЕМНИКИ МАЧТОВЫЕ СТРОИТЕЛЬНЫЕ 0,5 Т | МАШ-Ч | 0.15 | 0.023655 | 15702.97 | 371.4538
14.6 | 002509 | АВТОМОБИЛИ БОРТОВЫЕ ГРУЗОПОДЪЕМНОСТЬЮ ДО 5 Т | МАШ-Ч | 0.25 | 0.039425 | 71312.06 | 2811.478
14.7 | 032104 | МАСТИКА БИТУМНАЯ КРОВЕЛЬНАЯ ГОРЯЧАЯ | Т | 0.244 | 0.038479 | 6500000 | 250112.2
15 | E12-2-1-5 | УСТРОЙСТВО ГИДРОИЗОЛЯЦИЙ ГОРИЗОНТАЛЬНЫХ ПОВЕРХНОСТЕЙ. ОБМАЗОЧНАЯ БИТУМНАЯ НА КАЖДЫЙ ПОСЛЕДУЮЩИЙ СЛОЙ | 100М2 | 0.1577 |  | 1607502.6939 | 253503.1748
15.1 | 000001 | ЗАТРАТЫ ТРУДА РАБОЧИХ-СТРОИТЕЛЕЙ | ЧЕЛ-Ч | 16.5 | 2.6021 | 0 | 0 |  | 1
15.2 | 000003 | ЗАТРАТЫ ТРУДА МАШИНИСТОВ | ЧЕЛ-Ч | 0.29 | 0.045733 | 0 | 0
15.3 | 000913 | КОТЛЫ БИТУМНЫЕ ПЕРЕДВИЖНЫЕ 400 Л | МАШ-Ч | 2 | 0.3154 | 4581.78 | 1445.0934
15.4 | 001522 | ПОДЪЕМНИКИ МАЧТОВЫЕ СТРОИТЕЛЬНЫЕ 0,5 Т | МАШ-Ч | 0.15 | 0.023655 | 15702.97 | 371.4538
15.5 | 002509 | АВТОМОБИЛИ БОРТОВЫЕ ГРУЗОПОДЪЕМНОСТЬЮ ДО 5 Т | МАШ-Ч | 0.14 | 0.022078 | 71312.06 | 1574.4277
15.6 | 032104 | МАСТИКА БИТУМНАЯ КРОВЕЛЬНАЯ ГОРЯЧАЯ | Т | 0.244 | 0.038479 | 6500000 | 250112.2
16 | E12-2-2-2 | УСТРОЙСТВО ГИДРОИЗОЛЯЦИЙ ВЕРТИКАЛЬНЫХ ПОВЕРХНОСТЕЙ. ОБМАЗОЧНАЯ БИТУМНАЯ В ОДИН СЛОЙ ПО ВЫРОВНЕННОЙ ПОВЕРХНОСТИ КИРПИЧА И БЕТОНА | 100М2 | 0.3859 |  | 1682785.5705 | 649386.9517
16.1 | 000001 | ЗАТРАТЫ ТРУДА РАБОЧИХ-СТРОИТЕЛЕЙ | ЧЕЛ-Ч | 29.9 | 11.5384 | 0 | 0 |  | 1
16.2 | 000003 | ЗАТРАТЫ ТРУДА МАШИНИСТОВ | ЧЕЛ-Ч | 1.4 | 0.54026 | 0 | 0
16.3 | 000659 | КОМПРЕССОРЫ ПЕРЕДВИЖНЫЕ С ДВИГАТЕЛЕМ ВНУТРЕННЕГО СГОРАНИЯ ДАВЛЕНИЕМ ДО 686 КПА (7 АТМ.) 2,2 М3/МИН | МАШ-Ч | 1 | 0.3859 | 67438.55 | 26024.5364
16.4 | 000913 | КОТЛЫ БИТУМНЫЕ ПЕРЕДВИЖНЫЕ 400 Л | МАШ-Ч | 2 | 0.7718 | 4581.78 | 3536.2178
16.5 | 001522 | ПОДЪЕМНИКИ МАЧТОВЫЕ СТРОИТЕЛЬНЫЕ 0,5 Т | МАШ-Ч | 0.15 | 0.057885 | 15702.97 | 908.9664
16.6 | 002509 | АВТОМОБИЛИ БОРТОВЫЕ ГРУЗОПОДЪЕМНОСТЬЮ ДО 5 Т | МАШ-Ч | 0.25 | 0.096475 | 71312.06 | 6879.831
16.7 | 032104 | МАСТИКА БИТУМНАЯ КРОВЕЛЬНАЯ ГОРЯЧАЯ | Т | 0.244 | 0.09416 | 6500000 | 612037.4
17 | E12-2-2-3 | УСТРОЙСТВО ГИДРОИЗОЛЯЦИЙ ВЕРТИКАЛЬНЫХ ПОВЕРХНОСТЕЙ. ОБМАЗОЧНАЯ БИТУМНАЯ НА КАЖДЫЙ СЛОЙ ДОБАВЛЯЕТСЯ | 100М2 | 0.3859 |  | 1607502.6939 | 620335.2896
17.1 | 000001 | ЗАТРАТЫ ТРУДА РАБОЧИХ-СТРОИТЕЛЕЙ | ЧЕЛ-Ч | 20.5 | 7.9109 | 0 | 0 |  | 1
17.2 | 000003 | ЗАТРАТЫ ТРУДА МАШИНИСТОВ | ЧЕЛ-Ч | 0.29 | 0.11191 | 0 | 0
17.3 | 000913 | КОТЛЫ БИТУМНЫЕ ПЕРЕДВИЖНЫЕ 400 Л | МАШ-Ч | 2 | 0.7718 | 4581.78 | 3536.2178
17.4 | 001522 | ПОДЪЕМНИКИ МАЧТОВЫЕ СТРОИТЕЛЬНЫЕ 0,5 Т | МАШ-Ч | 0.15 | 0.057885 | 15702.97 | 908.9664
17.5 | 002509 | АВТОМОБИЛИ БОРТОВЫЕ ГРУЗОПОДЪЕМНОСТЬЮ ДО 5 Т | МАШ-Ч | 0.14 | 0.054026 | 71312.06 | 3852.7054
17.6 | 032104 | МАСТИКА БИТУМНАЯ КРОВЕЛЬНАЯ ГОРЯЧАЯ | Т | 0.244 | 0.09416 | 6500000 | 612037.4
18 | E6-1-1-1 ШHК.ДОП.3 | УСТРОЙСТВО БЕТОННЫХ ОТМОСТОК БЕТОН КЛ В-10 | 100М3 | 0.01992 |  | 48938.4 | 974.8529
18.1 | 000001 | ЗАТРАТЫ ТРУДА РАБОЧИХ-СТРОИТЕЛЕЙ | ЧЕЛ-Ч | 180 | 3.5856 | 0 | 0 |  | 1
18.2 | 000403 | ВИБРАТОРЫ ГЛУБИННЫЕ | МАШ-Ч | 48 | 0.95616 | 1019.55 | 974.8529
18.3 | 045027 | БЕТОН (КЛАСС ПО ПРОЕКТУ) | М3 | 102 | 2.0318 | 0 | 0
19 | E6-1-80-9 | ПРИГОТОВЛЕНИЕ ТЯЖЕЛОГО БЕТОНА НА ЩЕБНЕ КЛАССА В 10 | 100М3 | 0.02032 |  | 31222921.6295 | 634449.7675
19.1 | 000001 | ЗАТРАТЫ ТРУДА РАБОЧИХ-СТРОИТЕЛЕЙ | ЧЕЛ-Ч | 301.71 | 6.1307 | 0 | 0 |  | 1
19.2 | 000003 | ЗАТРАТЫ ТРУДА МАШИНИСТОВ | ЧЕЛ-Ч | 41.1 | 0.83515 | 0 | 0
19.3 | 000112 | АВТОПОГРУЗЧИКИ 5 Т | МАШ-Ч | 17.55 | 0.35662 | 99112.45 | 35345.0855
19.4 | 000278 | БЕТОНОСМЕСИТЕЛИ ПЕРЕДВИЖНЫЕ 250 Л НА ДРУГИХ ВИДАХ СТРОИТЕЛЬСТВА (КРОМЕ ВОДОХОЗЯЙСТВЕННОГО) | МАШ-Ч | 23.55 | 0.47854 | 16377.84 | 7837.386
19.5 | 009219 | ВОДА | М3 | 21 | 0.42672 | 1000 | 426.72
19.6 | 012699 | ЩЕБЕНЬ ИЗ ПРИРОДНОГО КАМНЯ ДЛЯ СТРОИТЕЛЬНЫХ РАБОТ | М3 | 80 | 1.6256 | 75000 | 121920
19.7 | 034520 | ШЛАКОПОРТЛАНДЦЕМЕНТ ОБЩЕСТРОИТЕЛЬНОГО И СПЕЦИАЛЬНОГО НАЗНАЧЕНИЯ МАРКИ 400 | Т | 23.5 | 0.47752 | 770000 | 367690.4
19.8 | 045049 | ПЕСОК ДЛЯ СТРОИТЕЛЬНЫХ РАБОТ ПРИРОДНЫЙ | М3 | 57 | 1.1582 | 87400 | 101230.176
20 | E11-1-15-1 | УСТРОЙСТВО ПОКРЫТИЙ БЕТОННЫХ ТОЛЩИНОЙ 30 ММ | 100М2 | 0.016 |  | 472815.3295 | 7565.0453
20.1 | 000001 | ЗАТРАТЫ ТРУДА РАБОЧИХ-СТРОИТЕЛЕЙ | ЧЕЛ-Ч | 40.43 | 0.64688 | 0 | 0 |  | 1
20.2 | 000003 | ЗАТРАТЫ ТРУДА МАШИНИСТОВ | ЧЕЛ-Ч | 2.84 | 0.04544 | 0 | 0
20.3 | 000112 | АВТОПОГРУЗЧИКИ 5 Т | МАШ-Ч | 1.2 | 0.0192 | 99112.45 | 1902.959
20.4 | 000404 | ВИБРАТОРЫ ПОВЕРХНОСТНЫЕ | МАШ-Ч | 3.96 | 0.06336 | 617.16 | 39.1033
20.5 | 000660 | КОМПРЕССОРЫ ПЕРЕДВИЖНЫЕ С ДВИГАТЕЛЕМ ВНУТРЕННЕГО СГОРАНИЯ ДАВЛЕНИЕМ ДО 686 КПА (7 АТМ.) 5 М3/МИН | МАШ-Ч | 0.81 | 0.01296 | 83282.68 | 1079.3435
20.6 | 001522 | ПОДЪЕМНИКИ МАЧТОВЫЕ СТРОИТЕЛЬНЫЕ 0,5 Т | МАШ-Ч | 0.83 | 0.01328 | 15702.97 | 208.5354
20.7 | 009219 | ВОДА | М3 | 3.5 | 0.056 | 1000 | 56
20.8 | 045022 | БЕТОН ТЯЖЕЛЫЙ, КЛАСС В 15 (М200) | М3 | 3.06 | 0.04896 | 0 | 0
20.9 | 045049 | ПЕСОК ДЛЯ СТРОИТЕЛЬНЫХ РАБОТ ПРИРОДНЫЙ | М3 | 3.06 | 0.04896 | 87400 | 4279.104
21 | E11-1-15-2 К=4 | УСТРОЙСТВО ПОКРЫТИЙ БЕТОННЫХ НА КАЖДЫЕ 5 ММ ИЗМЕНЕНИЯ ТОЛЩИНЫ ЗА 4 PАЗА | 100М2 | 0.016 |  | 13933.8556 | 222.9417
21.1 | 000001 | ЗАТРАТЫ ТРУДА РАБОЧИХ-СТРОИТЕЛЕЙ | ЧЕЛ-Ч | 4.76 | 0.07616 | 0 | 0 |  | 1
21.2 | 000003 | ЗАТРАТЫ ТРУДА МАШИНИСТОВ | ЧЕЛ-Ч | 0.76 | 0.01216 | 0 | 0
21.3 | 000404 | ВИБРАТОРЫ ПОВЕРХНОСТНЫЕ | МАШ-Ч | 3.24 | 0.05184 | 617.16 | 31.9936
21.4 | 001522 | ПОДЪЕМНИКИ МАЧТОВЫЕ СТРОИТЕЛЬНЫЕ 0,5 Т | МАШ-Ч | 0.76 | 0.01216 | 15702.97 | 190.9481
21.5 | 022075 | БЕТОН ТЯЖЕЛЫЙ, КРУПНОСТЬ ЗАПОЛНИТЕЛЯ 10 ММ, КЛАСС В 20 (М250) | М3 | 2.04 | 0.03264 | 0 | 0
22 | E6-1-80-11 | ПРИГОТОВЛЕНИЕ ТЯЖЕЛОГО БЕТОНА НА ЩЕБНЕ КЛАССА В 20 | 100М3 | 0.00082 |  | 38043950.023 | 31196.039
22.1 | 000001 | ЗАТРАТЫ ТРУДА РАБОЧИХ-СТРОИТЕЛЕЙ | ЧЕЛ-Ч | 301.71 | 0.2474 | 0 | 0 |  | 1
22.2 | 000003 | ЗАТРАТЫ ТРУДА МАШИНИСТОВ | ЧЕЛ-Ч | 40.73 | 0.033399 | 0 | 0
22.3 | 000112 | АВТОПОГРУЗЧИКИ 5 Т | МАШ-Ч | 17.18 | 0.014088 | 99112.45 | 1396.2566
22.4 | 000278 | БЕТОНОСМЕСИТЕЛИ ПЕРЕДВИЖНЫЕ 250 Л НА ДРУГИХ ВИДАХ СТРОИТЕЛЬСТВА (КРОМЕ ВОДОХОЗЯЙСТВЕННОГО) | МАШ-Ч | 23.55 | 0.019311 | 16377.84 | 316.2725
22.5 | 009219 | ВОДА | М3 | 21.5 | 0.01763 | 1000 | 17.63
22.6 | 012699 | ЩЕБЕНЬ ИЗ ПРИРОДНОГО КАМНЯ ДЛЯ СТРОИТЕЛЬНЫХ РАБОТ | М3 | 80 | 0.0656 | 75000 | 4920
22.7 | 034520 | ШЛАКОПОРТЛАНДЦЕМЕНТ ОБЩЕСТРОИТЕЛЬНОГО И СПЕЦИАЛЬНОГО НАЗНАЧЕНИЯ МАРКИ 400 | Т | 33.2 | 0.027224 | 770000 | 20962.48
22.8 | 045049 | ПЕСОК ДЛЯ СТРОИТЕЛЬНЫХ РАБОТ ПРИРОДНЫЙ | М3 | 50 | 0.041 | 87400 | 3583.4
ВСЕГО ЗАТРАТ:
|  | ЗАТРАТЫ ТРУДА РАБОЧИХ | ЧЕЛ-ЧАС |  |  |  | 221.1926
|  | ЗАРПЛАТА | СУМ |  |  |  | 0
|  | ЭКСПЛУАТАЦИЯ МАШИН | СУМ |  |  |  | 437300.2717
|  | СТРОИТЕЛЬНЫЕ МАТЕРИАЛЫ | СУМ |  |  |  | #VALUE!
|  | ТРАНСПОРТНЫЕ РАСХОДЫ | СУМ | 5% |  |  | #VALUE!
|  | ВСЕГО | СУМ |  |  |  | #VALUE!
РАЗДЕЛ 2:УСТАНОВКА МАЧТЫ ST-0166-22-BSS-М-30-КМ ВЫСОТОЙ 30М НА ЗЕМЛЕ
23 | E34-1-15-3 | УСТАНОВКА РАДИОМАЧТ СТАЛЬНЫХ РЕШЕТЧАТЫХ НА ОТТЯЖКАХ ДЛЯ ЗОНОВЫХ ЛИНИЙ СВЯЗИ ВЫСОТОЙ:ДО 45 М | Т | 1.184 |  | 1325259.1565 | 1569106.8413
23.1 | 000001 | ЗАТРАТЫ ТРУДА РАБОЧИХ-СТРОИТЕЛЕЙ | ЧЕЛ-Ч | 66.7 | 78.9728 | 0 | 0 |  | 1
23.2 | 000003 | ЗАТРАТЫ ТРУДА МАШИНИСТОВ | ЧЕЛ-Ч | 10.83 | 12.8227 | 0 | 0
23.3 | 000762 | КРАНЫ НА АВТОМОБИЛЬНОМ ХОДУ ПРИ РАБОТЕ НА ДРУГИХ ВИДАХ СТРОИТЕЛЬСТВА (КРОМЕ МАГИСТРАЛЬНЫХ ТРУБОПРОВОДОВ) 10 Т | МАШ-Ч | 9.79 | 11.5914 | 127298.48 | 1475562.5091
23.4 | 000970 | ЛЕБЕДКИ РУЧНЫЕ И РЫЧАЖНЫЕ, ТЯГОВЫМ УСИЛИЕМ 49,05 (5) КН (Т) | МАШ-Ч | 2 | 2.368 | 2740.18 | 6488.7462
23.5 | 001514 | ПРИЦЕПЫ ТРАКТОРНЫЕ 2 Т | МАШ-Ч | 0.21 | 0.24864 | 3036.42 | 754.9755
23.6 | 001834 | ТРАКТОРЫ НА ГУСЕНИЧНОМ ХОДУ ПРИ РАБОТЕ НА ДРУГИХ ВИДАХ СТРОИТЕЛЬСТВА (КРОМЕ ВОДОХОЗЯЙСТВЕННОГО) ДО 59 (80) КВТ (Л.С.) | МАШ-Ч | 0.21 | 0.24864 | 110873.01 | 27567.4652
23.7 | 002268 | ЭКСКАВАТОРЫ ОДНОКОВШОВЫЕ ДИЗЕЛЬНЫЕ НА ГУСЕНИЧНОМ ХОДУ ПРИ РАБОТЕ НА СООРУЖЕНИИ МАГИСТРАЛЬНЫХ ТРУБОПРОВОДОВ 0,25 М3 | МАШ-Ч | 0.83 | 0.98272 | 59765.9 | 58733.1452
24 | СМ | КОНСТРУКЦИИ МЕТАЛЛИЧЕСКИЕ СТВОЛА МАЧТЫ\ 1 К-Т\ | Т | 1.184 |  | указать | #VALUE! | 1
25 | МЕТИЗЫМ | МЕТИЗЫ МАЧТЫ | Т | 0.02636 |  | 34000000 | 896240 | 1
26 | ОТТЯЖКА | КАНАТ СТАЛЬНОЙ 9,6ММ | М | 111 |  | 19500 | 2164500 | 1
27 | ОТТЯЖКА2 | КАНАТ СТАЛЬНОЙ 11 ММ | М | 85.8 |  | 21000 | 1801800 | 1
28 | СТЯЖКА | СТЯЖКА ВИНТОВАЯ /СВ-1М/ | ШТ | 9 |  | 165000 | 1485000 | 1
29 | ЗАЖИМ | ЗАЖИМ ДУЖКОВЫЙ /ЗД1/ | ШТ | 54 |  | 20000 | 1080000 | 1
30 | КОУШ | КОУШ 34 | ШТ | 18 |  | 20000 | 360000 | 1
31 | СКОБА | СКОБА ШТАМПОВАНАЯ | ШТ | 9 |  | 23000 | 207000 | 1
32 | E34-2-54-2 | УСТРОЙСТВО МОЛНИЕПРИЕМНИКА И СВЕТООГРАЖДЕНИЯ К ОПОРАМ ВЫСОТОЙ, М БОЛЕЕ 8,5 | ШТ | 1 |  | 41040 | 41040
32.1 | 000001 | ЗАТРАТЫ ТРУДА РАБОЧИХ-СТРОИТЕЛЕЙ | ЧЕЛ-Ч | 1.03 | 1.03 | 0 | 0 |  | 1
32.2 | 032541 | ПРОВОЛОКА СТАЛЬНАЯ НИЗКОУГЛЕРОДИСТАЯ РАЗНОГО НАЗНАЧЕНИЯ ОЦИНКОВАННАЯ ДИАМЕТРОМ 6,0-6,3 ММ | Т | 0.00228 | 0.00228 | 18000000 | 41040
33 | МЗ1 | КОНСТРУКЦИИ СТАЛЬНЫЕ МОЛНИЕПРИЕМНИКА /МЗ-1/ | Т | 0.00555 |  | указать | #VALUE! | 1
34 | Ц8-2-472-1 | ЗАЗЕМЛЯЮЩИЕ ПРОВОДНИКИ. ЗАЗЕМЛИТЕЛЬ ВЕРТИКАЛЬНЫЙ ИЗ СТАЛИ КРУГЛОЙ ДИАМЕТРОМ 12 ММ | 100М | 0.34 |  | 816519.4345 | 277616.6077
34.1 | 000001 | ЗАТРАТЫ ТРУДА РАБОЧИХ-СТРОИТЕЛЕЙ | ЧЕЛ-Ч | 19 | 6.46 | 0 | 0 |  | 1
34.2 | 000003 | ЗАТРАТЫ ТРУДА МАШИНИСТОВ | ЧЕЛ-Ч | 0.28 | 0.0952 | 0 | 0
34.3 | 000766 | КРАНЫ НА АВТОМОБИЛЬНОМ ХОДУ ПРИ РАБОТЕ НА МОНТАЖЕ ТЕХНОЛОГИЧЕСКОГО ОБОРУДОВАНИЯ 10 Т | МАШ-Ч | 0.14 | 0.0476 | 81835.88 | 3895.3879
34.4 | 002016 | УСТАНОВКИ ДЛЯ СВАРКИ РУЧНОЙ ДУГОВОЙ (ПОСТОЯННОГО ТОКА) | МАШ-Ч | 3.13 | 1.0642 | 5023.67 | 5346.1896
34.5 | 002510 | АВТОМОБИЛИ БОРТОВЫЕ ГРУЗОПОДЪЕМНОСТЬЮ ДО 8 Т | МАШ-Ч | 0.14 | 0.0476 | 93844.83 | 4467.0139
34.6 | 031248 | ЛАК БИТУМНЫЙ БТ-123 | Т | 0.002 | 0.00068 | 16000000 | 10880
34.7 | 035377 | ЭЛЕКТРОДЫ ДИАМЕТРОМ 4 ММ Э42А | КГ | 0.6 | 0.204 | 27000 | 5508
34.8 | 058155 | СТАЛЬ УГЛЕРОДИСТАЯ ОБЫКНОВЕННОГО КАЧЕСТВА, МАРКА СТАЛИ ВСТ3ПС5-1, КРУГЛАЯ ДИАМЕТРОМ 12 ММ | Т | 0.092 | 0.03128 | 7913044 | 247520.0163
35 | E7-1-44-3 | УСТАНОВКА КОЛОДОК ЗАЗЕМЛЕНИЯ КЗ-1 | Т | 0.0057 |  | #VALUE! | #VALUE!
35.1 | 000001 | ЗАТРАТЫ ТРУДА РАБОЧИХ-СТРОИТЕЛЕЙ | ЧЕЛ-Ч | 42.7 | 0.24339 | 0 | 0 |  | 1
35.2 | 000003 | ЗАТРАТЫ ТРУДА МАШИНИСТОВ | ЧЕЛ-Ч | 1.03 | 0.005871 | 0 | 0
35.3 | 002016 | УСТАНОВКИ ДЛЯ СВАРКИ РУЧНОЙ ДУГОВОЙ (ПОСТОЯННОГО ТОКА) | МАШ-Ч | 21.25 | 0.12112 | 5023.67 | 608.492
35.4 | 035326 | ЭЛЕКТРОДЫ ДИАМЕТРОМ 6 ММ Э42 | Т | 0.04 | 0.000228 | 27000000 | 6156
36 | КЗ1 | КОЛОДКА ЗАЗЕМЛЕНИЯ КЗ-1 6 ШТ | Т | 0.0057 |  | указать | #VALUE! | 1
37 | E13-3-4-26 | ОКРАСКА МЕТАЛЛИЧЕСКИХ ОГРУНТОВАННЫХ ПОВЕРХНОСТЕЙ ЭМАЛЬЮ ПФ-115 | 100М2 | 0.494 |  | 756148.0715 | 373537.1473
37.1 | 000001 | ЗАТРАТЫ ТРУДА РАБОЧИХ-СТРОИТЕЛЕЙ | ЧЕЛ-Ч | 3.83 | 1.892 | 0 | 0 |  | 1
37.2 | 000003 | ЗАТРАТЫ ТРУДА МАШИНИСТОВ | ЧЕЛ-Ч | 0.02 | 0.00988 | 0 | 0
37.3 | 002515 | АГРЕГАТЫ ОКРАСОЧНЫЕ ВЫСОКОГО ДАВЛЕНИЯ ДЛЯ ОКРАСКИ ПОВЕРХНОСТЕЙ КОНСТРУКЦИЙ МОЩНОСТЬЮ 1 КВТ | МАШ-Ч | 0.65 | 0.3211 | 4320.11 | 1387.1873
37.4 | 031795 | ЭМАЛЬ ПФ-115 СЕРАЯ | Т | 0.019 | 0.009386 | 39200000 | 367931.2
37.5 | 034035 | УАЙТ-СПИРИТ | Т | 0.0014 | 0.0006916 | 6100000 | 4218.76
ВСЕГО ЗАТРАТ:
|  | ЗАТРАТЫ ТРУДА РАБОЧИХ | ЧЕЛ-ЧАС |  |  |  | 88.5982
|  | ЗАРПЛАТА | СУМ |  |  |  | 0
|  | ЭКСПЛУАТАЦИЯ МАШИН | СУМ |  |  |  | 1584811.1121
|  | СТРОИТЕЛЬНЫЕ МАТЕРИАЛЫ | СУМ |  |  |  | #VALUE!
|  | ТРАНСПОРТНЫЕ РАСХОДЫ | СУМ | 5% |  |  | #VALUE!
|  | ВСЕГО | СУМ |  |  |  | #VALUE!
РАЗДЕЛ 3:МОНТАЖ КАБЕЛЬРОСТА /НА ЗЕМЛЕ/
38 | E1-2-57-1 | РАЗРАБОТКА ГРУНТА ВРУЧНУЮ В ТРАНШЕЯХ ГЛУБИНОЙ ДО 2 М БЕЗ КРЕПЛЕНИЙ С ОТКОСАМИ, ГРУППА ГРУНТОВ 1 | 100М3 | 0.00064 |  | 0 | 0
38.1 | 000001 | ЗАТРАТЫ ТРУДА РАБОЧИХ-СТРОИТЕЛЕЙ | ЧЕЛ-Ч | 118 | 0.07552 | 0 | 0 |  | 1
39 | E1-2-61-1 | РАЗРАВНИВАНИЕ ЛИШНЕГО ГРУНТА НА МЕСТЕ, ГРУППА ГРУНТОВ 1 | 100М3 | 0.00064 |  | 0 | 0
39.1 | 000001 | ЗАТРАТЫ ТРУДА РАБОЧИХ-СТРОИТЕЛЕЙ | ЧЕЛ-Ч | 88.5 | 0.05664 | 0 | 0 |  | 1
40 | E6-1-1-2 | УСТРОЙСТВО БЕТОННЫХ ФУНДАМЕНТОВ КАБЕЛЬРОСТОВ | 100М3 | 0.00064 |  | 8407962.4518 | 5381.096
40.1 | 000001 | ЗАТРАТЫ ТРУДА РАБОЧИХ-СТРОИТЕЛЕЙ | ЧЕЛ-Ч | 535.5 | 0.34272 | 0 | 0 |  | 1
40.2 | 000003 | ЗАТРАТЫ ТРУДА МАШИНИСТОВ | ЧЕЛ-Ч | 29.05 | 0.018592 | 0 | 0
40.3 | 001571 | ПИЛА ЭЛЕКТРИЧЕСКАЯ ЦЕПНАЯ | МАШ-Ч | 0.84 | 0.0005376 | 864.02 | 0.4645
40.4 | 009219 | ВОДА | М3 | 0.441 | 0.00028224 | 1000 | 0.28224
40.5 | 030407 | ГВОЗДИ СТРОИТЕЛЬНЫЕ | Т | 0.0238 | 1.5e-05 | 7200000 | 108
40.6 | 032524 | КАТАНКА ГОРЯЧЕКАТАНАЯ В МОТКАХ ДИАМЕТРОМ 6,3-6,5 ММ | Т | 0.0375 | 2.4e-05 | 8565218 | 205.5652
40.7 | 036061 | ПИЛОМАТЕРИАЛЫ ХВОЙНЫХ ПОРОД. ДОСКИ ОБРЕЗНЫЕ ДЛИНОЙ 4-6,5 М, ШИРИНОЙ 75-150 ММ, ТОЛЩИНОЙ 44 ММ И БОЛЕЕ III СОРТА | М3 | 0.68 | 0.0004352 | 3300000 | 1436.16
40.8 | 051619 | ЩИТЫ ИЗ ДОСОК ТОЛЩИНОЙ 25 ММ | М2 | 64.1 | 0.041024 | 88500 | 3630.624
41 | E6-1-80-8 | ПРИГОТОВЛЕНИЕ ТЯЖЕЛОГО БЕТОНА НА ЩЕБНЕ КЛАССА В 7,5 | 100М3 | 0.00065 |  | 29267303.8785 | 19023.7475
41.1 | 000001 | ЗАТРАТЫ ТРУДА РАБОЧИХ-СТРОИТЕЛЕЙ | ЧЕЛ-Ч | 301.71 | 0.19611 | 0 | 0 |  | 1
41.2 | 000003 | ЗАТРАТЫ ТРУДА МАШИНИСТОВ | ЧЕЛ-Ч | 41.12 | 0.026728 | 0 | 0
41.3 | 000112 | АВТОПОГРУЗЧИКИ 5 Т | МАШ-Ч | 17.57 | 0.011421 | 99112.45 | 1131.9137
41.4 | 000278 | БЕТОНОСМЕСИТЕЛИ ПЕРЕДВИЖНЫЕ 250 Л НА ДРУГИХ ВИДАХ СТРОИТЕЛЬСТВА (КРОМЕ ВОДОХОЗЯЙСТВЕННОГО) | МАШ-Ч | 23.55 | 0.015307 | 16377.84 | 250.7038
41.5 | 009219 | ВОДА | М3 | 21 | 0.01365 | 1000 | 13.65
41.6 | 012699 | ЩЕБЕНЬ ИЗ ПРИРОДНОГО КАМНЯ ДЛЯ СТРОИТЕЛЬНЫХ РАБОТ | М3 | 80 | 0.052 | 75000 | 3900
41.7 | 034519 | ШЛАКОПОРТЛАНДЦЕМЕНТ ОБЩЕСТРОИТЕЛЬНОГО И СПЕЦИАЛЬНОГО НАЗНАЧЕНИЯ МАРКИ 300 | Т | 21.4 | 0.01391 | 750000 | 10432.5
41.8 | 045049 | ПЕСОК ДЛЯ СТРОИТЕЛЬНЫХ РАБОТ ПРИРОДНЫЙ | М3 | 58 | 0.0377 | 87400 | 3294.98
42 | Ц8-2-152-1 | УСТАНОВКА КОНСТРУКЦИИ КАБЕЛЬРОСТА | Т | 0.01742 |  | 397600.925 | 6926.2081
42.1 | 000001 | ЗАТРАТЫ ТРУДА РАБОЧИХ-СТРОИТЕЛЕЙ | ЧЕЛ-Ч | 101 | 1.7594 | 0 | 0 |  | 1
42.2 | 000003 | ЗАТРАТЫ ТРУДА МАШИНИСТОВ | ЧЕЛ-Ч | 4.22 | 0.073512 | 0 | 0
42.3 | 002016 | УСТАНОВКИ ДЛЯ СВАРКИ РУЧНОЙ ДУГОВОЙ (ПОСТОЯННОГО ТОКА) | МАШ-Ч | 27.5 | 0.47905 | 5023.67 | 2406.5891
42.4 | 031248 | ЛАК БИТУМНЫЙ БТ-123 | Т | 0.01117 | 0.00019458 | 16000000 | 3113.3024
42.5 | 035377 | ЭЛЕКТРОДЫ ДИАМЕТРОМ 4 ММ Э42А | КГ | 2.99 | 0.052086 | 27000 | 1406.3166
43 | КР1 | КАБЕЛЬРОСТ КР-1 /1,2 ПМ/ | Т | 0.00724 |  | указать | #VALUE! | 1
44 | ОП1 | ОПОРНАЯ СТОЙКА ОП-1 /1 ШТ/ | Т | 0.01018 |  | указать | #VALUE! | 1
ВСЕГО ЗАТРАТ:
|  | ЗАТРАТЫ ТРУДА РАБОЧИХ | ЧЕЛ-ЧАС |  |  |  | 2.4304
|  | ЗАРПЛАТА | СУМ |  |  |  | 0
|  | ЭКСПЛУАТАЦИЯ МАШИН | СУМ |  |  |  | 3789.6711
|  | СТРОИТЕЛЬНЫЕ МАТЕРИАЛЫ | СУМ |  |  |  | #VALUE!
|  | ТРАНСПОРТНЫЕ РАСХОДЫ | СУМ | 5% |  |  | #VALUE!
|  | ВСЕГО | СУМ |  |  |  | #VALUE!
РАЗДЕЛ 4:УСТАНОВКА РАМЫ ПОД ОБОРУДОВАНИЕ/ST-0505-19-BSS-РР-КМ/
45 | E1-2-57-1 | РАЗРАБОТКА ГРУНТА ВРУЧНУЮ В ТРАНШЕЯХ ГЛУБИНОЙ ДО 2 М БЕЗ КРЕПЛЕНИЙ С ОТКОСАМИ, ГРУППА ГРУНТОВ 1 | 100М3 | 0.0156 |  | 0 | 0
45.1 | 000001 | ЗАТРАТЫ ТРУДА РАБОЧИХ-СТРОИТЕЛЕЙ | ЧЕЛ-Ч | 118 | 1.8408 | 0 | 0 |  | 1
46 | E1-2-5-1 | УПЛОТНЕНИЕ ГРУНТА ПНЕВМАТИЧЕСКИМИ ТРАМБОВКАМИ, ГРУППА ГРУНТОВ 1, 2 | 100М3 | 0.0014 |  | 263703.1108 | 369.1844
46.1 | 000001 | ЗАТРАТЫ ТРУДА РАБОЧИХ-СТРОИТЕЛЕЙ | ЧЕЛ-Ч | 12.53 | 0.017542 | 0 | 0 |  | 1
46.2 | 000003 | ЗАТРАТЫ ТРУДА МАШИНИСТОВ | ЧЕЛ-Ч | 3.04 | 0.004256 | 0 | 0
46.3 | 000660 | КОМПРЕССОРЫ ПЕРЕДВИЖНЫЕ С ДВИГАТЕЛЕМ ВНУТРЕННЕГО СГОРАНИЯ ДАВЛЕНИЕМ ДО 686 КПА (7 АТМ.) 5 М3/МИН | МАШ-Ч | 3.04 | 0.004256 | 83282.68 | 354.4511
46.4 | 001866 | ТРАМБОВКИ ПНЕВМАТИЧЕСКИЕ | МАШ-Ч | 12.18 | 0.017052 | 864.02 | 14.7333
47 | E6-1-1-1 | УСТРОЙСТВО БЕТОННОЙ ПОДГОТОВКИ | 100М3 | 0.0014 |  | 200 | 0.28
47.1 | 000001 | ЗАТРАТЫ ТРУДА РАБОЧИХ-СТРОИТЕЛЕЙ | ЧЕЛ-Ч | 180 | 0.252 | 0 | 0 |  | 1
47.2 | 000003 | ЗАТРАТЫ ТРУДА МАШИНИСТОВ | ЧЕЛ-Ч | 18.13 | 0.025382 | 0 | 0
47.3 | 009219 | ВОДА | М3 | 0.2 | 0.00028 | 1000 | 0.28
47.4 | 045021 | БЕТОН ТЯЖЕЛЫЙ, КЛАСС В 7,5 (М100) | М3 | 102 | 0.1428 | 0 | 0
48 | E6-1-80-8 | ПРИГОТОВЛЕНИЕ ТЯЖЕЛОГО БЕТОНА НА ЩЕБНЕ КЛАССА В 7,5 | 100М3 | 0.00143 |  | 29267303.8785 | 41852.2445
48.1 | 000001 | ЗАТРАТЫ ТРУДА РАБОЧИХ-СТРОИТЕЛЕЙ | ЧЕЛ-Ч | 301.71 | 0.43145 | 0 | 0 |  | 1
48.2 | 000003 | ЗАТРАТЫ ТРУДА МАШИНИСТОВ | ЧЕЛ-Ч | 41.12 | 0.058802 | 0 | 0
48.3 | 000112 | АВТОПОГРУЗЧИКИ 5 Т | МАШ-Ч | 17.57 | 0.025125 | 99112.45 | 2490.2102
48.4 | 000278 | БЕТОНОСМЕСИТЕЛИ ПЕРЕДВИЖНЫЕ 250 Л НА ДРУГИХ ВИДАХ СТРОИТЕЛЬСТВА (КРОМЕ ВОДОХОЗЯЙСТВЕННОГО) | МАШ-Ч | 23.55 | 0.033676 | 16377.84 | 551.5483
48.5 | 009219 | ВОДА | М3 | 21 | 0.03003 | 1000 | 30.03
48.6 | 012699 | ЩЕБЕНЬ ИЗ ПРИРОДНОГО КАМНЯ ДЛЯ СТРОИТЕЛЬНЫХ РАБОТ | М3 | 80 | 0.1144 | 75000 | 8580
48.7 | 034519 | ШЛАКОПОРТЛАНДЦЕМЕНТ ОБЩЕСТРОИТЕЛЬНОГО И СПЕЦИАЛЬНОГО НАЗНАЧЕНИЯ МАРКИ 300 | Т | 21.4 | 0.030602 | 750000 | 22951.5
48.8 | 045049 | ПЕСОК ДЛЯ СТРОИТЕЛЬНЫХ РАБОТ ПРИРОДНЫЙ | М3 | 58 | 0.08294 | 87400 | 7248.956
49 | E6-1-15-5 | УСТАНОВКА СВАРЕННЫХ КАРКАСОВ ОПОРНЫХ СТОЛИКОВ ПРИ БЕТОНИРОВАНИИ | Т | 0.02274 |  | 93646.5411 | 2129.5223
49.1 | 000001 | ЗАТРАТЫ ТРУДА РАБОЧИХ-СТРОИТЕЛЕЙ | ЧЕЛ-Ч | 33.68 | 0.76588 | 0 | 0 |  | 1
49.2 | 000003 | ЗАТРАТЫ ТРУДА МАШИНИСТОВ | ЧЕЛ-Ч | 2.29 | 0.052075 | 0 | 0
49.3 | 002016 | УСТАНОВКИ ДЛЯ СВАРКИ РУЧНОЙ ДУГОВОЙ (ПОСТОЯННОГО ТОКА) | МАШ-Ч | 2.44 | 0.055486 | 5023.67 | 278.7413
49.4 | 035310 | ЭЛЕКТРОДЫ ДИАМЕТРОМ 4 ММ Э42 | Т | 0.003 | 6.8e-05 | 27000000 | 1836
49.5 | 064090 | КОНДУКТОР ИНВЕНТАРНЫЙ МЕТАЛЛИЧЕСКИЙ | ШТ | 0.01 | 0.0002274 | 65000 | 14.781
50 | ОС1 | КОНСТРУКЦИИ СТАЛЬНЫЕ ОПОРНОГО СТОЛИКА /ОС-1 | Т | 0.02274 |  | указать | #VALUE! | 1
51 | E6-1-1-5 | УСТРОЙСТВО БЕТОННЫХ ФУНДАМЕНТОВ ОБЩЕГО НАЗНАЧЕНИЯ | 100М3 | 0.0071 |  | 8805261.5319 | 62517.3569
51.1 | 000001 | ЗАТРАТЫ ТРУДА РАБОЧИХ-СТРОИТЕЛЕЙ | ЧЕЛ-Ч | 785.88 | 5.5797 | 0 | 0 |  | 1
51.2 | 000003 | ЗАТРАТЫ ТРУДА МАШИНИСТОВ | ЧЕЛ-Ч | 32.29 | 0.22926 | 0 | 0
51.3 | 000403 | ВИБРАТОРЫ ГЛУБИННЫЕ | МАШ-Ч | 37.72 | 0.26781 | 1019.55 | 273.0477
51.4 | 001571 | ПИЛА ЭЛЕКТРИЧЕСКАЯ ЦЕПНАЯ | МАШ-Ч | 0.87 | 0.006177 | 864.02 | 5.3371
51.5 | 009219 | ВОДА | М3 | 0.441 | 0.0031311 | 1000 | 3.1311
51.6 | 022006 | БЕТОН ТЯЖЕЛЫЙ, КЛАСС В 15 (М200) | М3 | 101.5 | 0.72065 | 0 | 0
51.7 | 030407 | ГВОЗДИ СТРОИТЕЛЬНЫЕ | Т | 0.0238 | 0.00016898 | 7200000 | 1216.656
51.8 | 032543 | ПРОВОЛОКА СВЕТЛАЯ ДИАМЕТРОМ 1,1 ММ | Т | 0.0061 | 4.3e-05 | 16000000 | 688
51.9 | 035516 | РОГОЖА | М2 | 153 | 1.0863 | 2500 | 2715.75
51.10 | 036061 | ПИЛОМАТЕРИАЛЫ ХВОЙНЫХ ПОРОД. ДОСКИ ОБРЕЗНЫЕ ДЛИНОЙ 4-6,5 М, ШИРИНОЙ 75-150 ММ, ТОЛЩИНОЙ 44 ММ И БОЛЕЕ III СОРТА | М3 | 0.74 | 0.005254 | 3300000 | 17338.2
51.11 | 051619 | ЩИТЫ ИЗ ДОСОК ТОЛЩИНОЙ 25 ММ | М2 | 64.1 | 0.45511 | 88500 | 40277.235
52 | E6-1-80-10 | ПРИГОТОВЛЕНИЕ ТЯЖЕЛОГО БЕТОНА НА ЩЕБНЕ КЛАССА В 15 | 100М3 | 0.00724 |  | 34776534.6415 | 251782.1108
52.1 | 000001 | ЗАТРАТЫ ТРУДА РАБОЧИХ-СТРОИТЕЛЕЙ | ЧЕЛ-Ч | 301.71 | 2.1844 | 0 | 0 |  | 1
52.2 | 000003 | ЗАТРАТЫ ТРУДА МАШИНИСТОВ | ЧЕЛ-Ч | 40.86 | 0.29583 | 0 | 0
52.3 | 000112 | АВТОПОГРУЗЧИКИ 5 Т | МАШ-Ч | 17.31 | 0.12532 | 99112.45 | 12421.2083
52.4 | 000278 | БЕТОНОСМЕСИТЕЛИ ПЕРЕДВИЖНЫЕ 250 Л НА ДРУГИХ ВИДАХ СТРОИТЕЛЬСТВА (КРОМЕ ВОДОХОЗЯЙСТВЕННОГО) | МАШ-Ч | 23.55 | 0.1705 | 16377.84 | 2792.4545
52.5 | 009219 | ВОДА | М3 | 21 | 0.15204 | 1000 | 152.04
52.6 | 012699 | ЩЕБЕНЬ ИЗ ПРИРОДНОГО КАМНЯ ДЛЯ СТРОИТЕЛЬНЫХ РАБОТ | М3 | 80 | 0.5792 | 75000 | 43440
52.7 | 034520 | ШЛАКОПОРТЛАНДЦЕМЕНТ ОБЩЕСТРОИТЕЛЬНОГО И СПЕЦИАЛЬНОГО НАЗНАЧЕНИЯ МАРКИ 400 | Т | 28.6 | 0.20706 | 770000 | 159439.28
52.8 | 045049 | ПЕСОК ДЛЯ СТРОИТЕЛЬНЫХ РАБОТ ПРИРОДНЫЙ | М3 | 53 | 0.38372 | 87400 | 33537.128
53 | E12-2-2-2 ШHК.ДОП.3 | УСТРОЙСТВО ГИДРОИЗОЛЯЦИЙ ВЕРТИКАЛЬНЫХ ПОВЕРХНОСТЕЙ. ОБМАЗОЧНАЯ БИТУМНАЯ В ОДИН СЛОЙ ПО ВЫРОВНЕННОЙ ПОВЕРХНОСТИ КИРПИЧА И БЕТОНА | 100М2 | 0.0504 |  | 1662602.11 | 83795.1463
53.1 | 000001 | ЗАТРАТЫ ТРУДА РАБОЧИХ-СТРОИТЕЛЕЙ | ЧЕЛ-Ч | 29.9 | 1.507 | 0 | 0 |  | 1
53.2 | 000003 | ЗАТРАТЫ ТРУДА МАШИНИСТОВ | ЧЕЛ-Ч | 1.4 | 0.07056 | 0 | 0
53.3 | 000659 | КОМПРЕССОРЫ ПЕРЕДВИЖНЫЕ С ДВИГАТЕЛЕМ ВНУТРЕННЕГО СГОРАНИЯ ДАВЛЕНИЕМ ДО 686 КПА (7 АТМ.) 2,2 М3/МИН | МАШ-Ч | 1 | 0.0504 | 67438.55 | 3398.9029
53.4 | 000913 | КОТЛЫ БИТУМНЫЕ ПЕРЕДВИЖНЫЕ 400 Л | МАШ-Ч | 2 | 0.1008 | 4581.78 | 461.8434
53.5 | 032104 | МАСТИКА БИТУМНАЯ КРОВЕЛЬНАЯ ГОРЯЧАЯ | Т | 0.244 | 0.012298 | 6500000 | 79934.4
54 | E12-2-2-3 ШHК.ДОП.3 | УСТРОЙСТВО ГИДРОИЗОЛЯЦИЙ ВЕРТИКАЛЬНЫХ ПОВЕРХНОСТЕЙ. ОБМАЗОЧНАЯ БИТУМНАЯ НА КАЖДЫЙ СЛОЙ ДОБАВЛЯЕТСЯ | 100М2 | 0.0504 |  | 1595163.56 | 80396.2434
54.1 | 000001 | ЗАТРАТЫ ТРУДА РАБОЧИХ-СТРОИТЕЛЕЙ | ЧЕЛ-Ч | 20.5 | 1.0332 | 0 | 0 |  | 1
54.2 | 000003 | ЗАТРАТЫ ТРУДА МАШИНИСТОВ | ЧЕЛ-Ч | 0.29 | 0.014616 | 0 | 0
54.3 | 000913 | КОТЛЫ БИТУМНЫЕ ПЕРЕДВИЖНЫЕ 400 Л | МАШ-Ч | 2 | 0.1008 | 4581.78 | 461.8434
54.4 | 032104 | МАСТИКА БИТУМНАЯ КРОВЕЛЬНАЯ ГОРЯЧАЯ | Т | 0.244 | 0.012298 | 6500000 | 79934.4
55 | E1-2-61-1 | ЗАСЫПКА ВРУЧНУЮ ТРАНШЕЙ, ПАЗУХ КОТЛОВАНОВ И ЯМ, ГРУППА ГРУНТОВ 1 | 100М3 | 0.0096 |  | 0 | 0
55.1 | 000001 | ЗАТРАТЫ ТРУДА РАБОЧИХ-СТРОИТЕЛЕЙ | ЧЕЛ-Ч | 88.5 | 0.8496 | 0 | 0 |  | 1
56 | E1-2-61-1 | РАЗРАВНИВАНИЕ ЛИШНЕГО ГРУНТА НА МЕСТЕ, ГРУППА ГРУНТОВ 1 | 100М3 | 0.0216 |  | 0 | 0
56.1 | 000001 | ЗАТРАТЫ ТРУДА РАБОЧИХ-СТРОИТЕЛЕЙ | ЧЕЛ-Ч | 88.5 | 1.9116 | 0 | 0 |  | 1
57 | E9-3-37-1 | МОНТАЖ РАЗГРУЗОЧНОЙ РАМЫ | Т | 0.13772 |  | 325124.2707 | 44776.1146
57.1 | 000001 | ЗАТРАТЫ ТРУДА РАБОЧИХ-СТРОИТЕЛЕЙ | ЧЕЛ-Ч | 19.49 | 2.6842 | 0 | 0 |  | 1
57.2 | 000003 | ЗАТРАТЫ ТРУДА МАШИНИСТОВ | ЧЕЛ-Ч | 7.77 | 1.0701 | 0 | 0
57.3 | 000659 | КОМПРЕССОРЫ ПЕРЕДВИЖНЫЕ С ДВИГАТЕЛЕМ ВНУТРЕННЕГО СГОРАНИЯ ДАВЛЕНИЕМ ДО 686 КПА (7 АТМ.) 2,2 М3/МИН | МАШ-Ч | 1.29 | 0.17766 | 67438.55 | 11981.0519
57.4 | 000762 | КРАНЫ НА АВТОМОБИЛЬНОМ ХОДУ ПРИ РАБОТЕ НА ДРУГИХ ВИДАХ СТРОИТЕЛЬСТВА (КРОМЕ МАГИСТРАЛЬНЫХ ТРУБОПРОВОДОВ) 10 Т | МАШ-Ч | 0.12 | 0.016526 | 127298.48 | 2103.7856
57.5 | 001147 | МАШИНЫ ШЛИФОВАЛЬНЫЕ ЭЛЕКТРИЧЕСКИЕ | МАШ-Ч | 0.17 | 0.023412 | 1251.71 | 29.3055
57.6 | 002577 | АППАРАТЫ ДЛЯ ГАЗОВОЙ СВАРКИ И РЕЗКИ | МАШ-Ч | 1.68 | 0.23137 | 1184.94 | 274.1591
57.7 | 030322 | БОЛТЫ СТРОИТЕЛЬНЫЕ С ГАЙКАМИ И ШАЙБАМИ | Т | 0.008 | 0.0011018 | 21000000 | 23136.96
57.8 | 030407 | ГВОЗДИ СТРОИТЕЛЬНЫЕ | Т | 1e-05 | 1e-06 | 7200000 | 7.2
57.9 | 031419 | ГРУНТОВКА ГФ-021 КРАСНО-КОРИЧНЕВАЯ | Т | 0.00031 | 4.3e-05 | 25270000 | 1086.61
57.10 | 031524 | РАСТВОРИТЕЛЬ МАРКИ Р-4 | Т | 0.0006 | 8.3e-05 | 32200000 | 2672.6
57.11 | 032524 | КАТАНКА ГОРЯЧЕКАТАНАЯ В МОТКАХ ДИАМЕТРОМ 6,3-6,5 ММ | Т | 3e-05 | 4e-06 | 8565218 | 34.2609
57.12 | 034241 | КИСЛОРОД ТЕХНИЧЕСКИЙ ГАЗООБРАЗНЫЙ | М3 | 1.2 | 0.16526 | 5000 | 826.32
57.13 | 035310 | ЭЛЕКТРОДЫ ДИАМЕТРОМ 4 ММ Э42 | Т | 0.0006 | 8.3e-05 | 27000000 | 2241
57.14 | 044897 | ШЛИФКРУГИ | ШТ | 0.04 | 0.0055088 | 20000 | 110.176
57.15 | 045077 | ПРОПАН-БУТАН, СМЕСЬ ТЕХНИЧЕСКАЯ | КГ | 0.36 | 0.049579 | 5500 | 272.6856
58 | РР1 | КОНСТРУКЦИИ СТАЛЬНЫЕ РАЗГРУЗОЧНОЙ РАМЫ /РР-1 | Т | 0.13772 |  | указать | #VALUE! | 1
59 | E9-3-14-1 | МОНТАЖ КОНСТРУКЦИЙ НАВЕСА РАЗГРУЗОЧНОЙ РАМЫ | Т | 0.22683 |  | 481476.7699 | 109213.3757
59.1 | 000001 | ЗАТРАТЫ ТРУДА РАБОЧИХ-СТРОИТЕЛЕЙ | ЧЕЛ-Ч | 63.28 | 14.3538 | 0 | 0 |  | 1
59.2 | 000003 | ЗАТРАТЫ ТРУДА МАШИНИСТОВ | ЧЕЛ-Ч | 4.01 | 0.90959 | 0 | 0
59.3 | 001513 | ПРЕОБРАЗОВАТЕЛИ СВАРОЧНЫЕ С НОМИНАЛЬНЫМ СВАРОЧНЫМ ТОКОМ 315-500 А | МАШ-Ч | 0.1 | 0.022683 | 11274.24 | 255.7336
59.4 | 030322 | БОЛТЫ СТРОИТЕЛЬНЫЕ С ГАЙКАМИ И ШАЙБАМИ | Т | 0.021 | 0.0047634 | 21000000 | 100032.03
59.5 | 030407 | ГВОЗДИ СТРОИТЕЛЬНЫЕ | Т | 1e-05 | 2e-06 | 7200000 | 14.4
59.6 | 031419 | ГРУНТОВКА ГФ-021 КРАСНО-КОРИЧНЕВАЯ | Т | 0.00031 | 7e-05 | 25270000 | 1768.9
59.7 | 031524 | РАСТВОРИТЕЛЬ МАРКИ Р-4 | Т | 0.0006 | 0.0001361 | 32200000 | 4382.3556
59.8 | 032524 | КАТАНКА ГОРЯЧЕКАТАНАЯ В МОТКАХ ДИАМЕТРОМ 6,3-6,5 ММ | Т | 3e-05 | 7e-06 | 8565218 | 59.9565
59.9 | 035310 | ЭЛЕКТРОДЫ ДИАМЕТРОМ 4 ММ Э42 | Т | 0.00044 | 0.0001 | 27000000 | 2700
60 | КО1 | КОНСТРУКЦИИ СТАЛЬНЫЕ КРОНШТЕЙНА /КО-1 | Т | 0.00984 |  | указать | #VALUE! | 1
61 | НАВЕС | КОНСТРУКЦИИ СТАЛЬНЫЕ НАВЕСА РАЗГРУЗОЧНОЙ РАМЫ | Т | 0.21699 |  | указать | #VALUE! | 1
62 | E7-1-44-3 | УСТАНОВКА КОЛОДОК ЗАЗЕМЛЕНИЯ КЗ-2 | Т | 0.00052 |  | 1197137.6029 | 622.5116
62.1 | 000001 | ЗАТРАТЫ ТРУДА РАБОЧИХ-СТРОИТЕЛЕЙ | ЧЕЛ-Ч | 42.7 | 0.022204 | 0 | 0 |  | 1
62.2 | 000003 | ЗАТРАТЫ ТРУДА МАШИНИСТОВ | ЧЕЛ-Ч | 1.03 | 0.0005356 | 0 | 0
62.3 | 002016 | УСТАНОВКИ ДЛЯ СВАРКИ РУЧНОЙ ДУГОВОЙ (ПОСТОЯННОГО ТОКА) | МАШ-Ч | 21.25 | 0.01105 | 5023.67 | 55.5116
62.4 | 035326 | ЭЛЕКТРОДЫ ДИАМЕТРОМ 6 ММ Э42 | Т | 0.04 | 2.1e-05 | 27000000 | 567
63 | КЗ2 | КОЛОДКА ЗАЗЕМЛЕНИЯ КЗ-2 | Т | 0.00052 |  | указать | #VALUE! | 1
ВСЕГО ЗАТРАТ:
|  | ЗАТРАТЫ ТРУДА РАБОЧИХ | ЧЕЛ-ЧАС |  |  |  | 33.4333
|  | ЗАРПЛАТА | СУМ |  |  |  | 0
|  | ЭКСПЛУАТАЦИЯ МАШИН | СУМ |  |  |  | 38203.8688
|  | СТРОИТЕЛЬНЫЕ МАТЕРИАЛЫ | СУМ |  |  |  | #VALUE!
|  | ТРАНСПОРТНЫЕ РАСХОДЫ | СУМ | 5% |  |  | #VALUE!
|  | ВСЕГО | СУМ |  |  |  | #VALUE!
РАЗДЕЛ 5:УСТРОЙСТВО ЗАЗЕМЛЕНИЯ /С ОЧАГОМ 12 ЭЛЕКТРОДОВ/
64 | E1-2-57-1 | РАЗРАБОТКА ГРУНТА ВРУЧНУЮ В ТРАНШЕЯХ ГЛУБИНОЙ ДО 2 М БЕЗ КРЕПЛЕНИЙ С ОТКОСАМИ, ГРУППА ГРУНТОВ 1 | 100М3 | 0.1344 |  | 0 | 0
64.1 | 000001 | ЗАТРАТЫ ТРУДА РАБОЧИХ-СТРОИТЕЛЕЙ | ЧЕЛ-Ч | 118 | 15.8592 | 0 | 0 |  | 1
65 | E1-2-61-1 | ЗАСЫПКА ВРУЧНУЮ ТРАНШЕЙ, ПАЗУХ КОТЛОВАНОВ И ЯМ, ГРУППА ГРУНТОВ 1 | 100М3 | 0.1344 |  | 0 | 0
65.1 | 000001 | ЗАТРАТЫ ТРУДА РАБОЧИХ-СТРОИТЕЛЕЙ | ЧЕЛ-Ч | 88.5 | 11.8944 | 0 | 0 |  | 1
66 | Ц8-2-471-2 | ЗАЗЕМЛИТЕЛЬ ВЕРТИКАЛЬНЫЙ ИЗ УГЛОВОЙ СТАЛИ РАЗМЕРОМ, ММ 63Х63Х5 L=2М | 10ШТ | 1.2 |  | 66631.4225 | 79957.707
66.1 | 000001 | ЗАТРАТЫ ТРУДА РАБОЧИХ-СТРОИТЕЛЕЙ | ЧЕЛ-Ч | 11.8 | 14.16 | 0 | 0 |  | 1
66.2 | 000003 | ЗАТРАТЫ ТРУДА МАШИНИСТОВ | ЧЕЛ-Ч | 0.6 | 0.72 | 0 | 0
66.3 | 002016 | УСТАНОВКИ ДЛЯ СВАРКИ РУЧНОЙ ДУГОВОЙ (ПОСТОЯННОГО ТОКА) | МАШ-Ч | 1.75 | 2.1 | 5023.67 | 10549.707
66.4 | 031248 | ЛАК БИТУМНЫЙ БТ-123 | Т | 0.0024 | 0.00288 | 16000000 | 46080
66.5 | 035377 | ЭЛЕКТРОДЫ ДИАМЕТРОМ 4 ММ Э42А | КГ | 0.72 | 0.864 | 27000 | 23328
67 | УГЛОВАЯ СТАЛЬ 6 | УГЛОВАЯ СТАЛЬ РАЗМЕРОМ, 63Х63Х5 ММ L=2М | Т | 0.11544 |  | 10000000 | 1154400 | 1
68 | Ц8-2-472-2 | ЗАЗЕМЛЯЮЩИЕ ПРОВОДНИКИ. ЗАЗЕМЛИТЕЛЬ ГОРИЗОНТАЛЬНЫЙ ИЗ СТАЛИ ПОЛОСОВОЙ СЕЧЕНИЕМ 160 ММ2 | 100М | 0.22 |  | 1991786.9433 | 438193.1275
68.1 | 000001 | ЗАТРАТЫ ТРУДА РАБОЧИХ-СТРОИТЕЛЕЙ | ЧЕЛ-Ч | 16.6 | 3.652 | 0 | 0 |  | 1
68.2 | 000003 | ЗАТРАТЫ ТРУДА МАШИНИСТОВ | ЧЕЛ-Ч | 0.44 | 0.0968 | 0 | 0
68.3 | 000766 | КРАНЫ НА АВТОМОБИЛЬНОМ ХОДУ ПРИ РАБОТЕ НА МОНТАЖЕ ТЕХНОЛОГИЧЕСКОГО ОБОРУДОВАНИЯ 10 Т | МАШ-Ч | 0.22 | 0.0484 | 81835.88 | 3960.8566
68.4 | 002016 | УСТАНОВКИ ДЛЯ СВАРКИ РУЧНОЙ ДУГОВОЙ (ПОСТОЯННОГО ТОКА) | МАШ-Ч | 3.13 | 0.6886 | 5023.67 | 3459.2992
68.5 | 002510 | АВТОМОБИЛИ БОРТОВЫЕ ГРУЗОПОДЪЕМНОСТЬЮ ДО 8 Т | МАШ-Ч | 0.22 | 0.0484 | 93844.83 | 4542.0898
68.6 | 031248 | ЛАК БИТУМНЫЙ БТ-123 | Т | 0.0037 | 0.000814 | 16000000 | 13024
68.7 | 035377 | ЭЛЕКТРОДЫ ДИАМЕТРОМ 4 ММ Э42А | КГ | 0.9 | 0.198 | 27000 | 5346
68.8 | 044564 | СТАЛЬ ПОЛОСОВАЯ КИПЯЩАЯ 40Х4 ММ | Т | 0.13 | 0.0286 | 14260870 | 407860.882
69 | Ц8-2-472-1 | ЗАЗЕМЛЯЮЩИЕ ПРОВОДНИКИ В ТРАНШЕЕ. ЗАЗЕМЛИТЕЛЬ ГОРИЗОНТАЛЬНЫЙ ИЗ СТАЛИ КРУГЛОЙ ДИАМЕТРОМ 12 ММ | 100М | 0.42 |  | 791924.1351 | 332608.1367
69.1 | 000001 | ЗАТРАТЫ ТРУДА РАБОЧИХ-СТРОИТЕЛЕЙ | ЧЕЛ-Ч | 19 | 7.98 | 0 | 0 |  | 1
69.2 | 000003 | ЗАТРАТЫ ТРУДА МАШИНИСТОВ | ЧЕЛ-Ч | 0.28 | 0.1176 | 0 | 0
69.3 | 002016 | УСТАНОВКИ ДЛЯ СВАРКИ РУЧНОЙ ДУГОВОЙ (ПОСТОЯННОГО ТОКА) | МАШ-Ч | 3.13 | 1.3146 | 5023.67 | 6604.1166
69.4 | 031248 | ЛАК БИТУМНЫЙ БТ-123 | Т | 0.002 | 0.00084 | 16000000 | 13440
69.5 | 035377 | ЭЛЕКТРОДЫ ДИАМЕТРОМ 4 ММ Э42А | КГ | 0.6 | 0.252 | 27000 | 6804
69.6 | 058155 | СТАЛЬ УГЛЕРОДИСТАЯ ОБЫКНОВЕННОГО КАЧЕСТВА, МАРКА СТАЛИ ВСТ3ПС5-1, КРУГЛАЯ ДИАМЕТРОМ 12 ММ | Т | 0.092 | 0.03864 | 7913044 | 305760.0202
70 | У1-11-10-2 | ИЗМЕРЕНИЕ СОПРОТИВЛЕНИЯ РАСТЕКАНИЮ ТОКА: КОНТУРА С ДИАГОНАЛЬЮ, М, ДО: 20 | 1ИЗМ | 5 |  | 0 | 0
70.1 | 021955 | ЗАТРАТЫ ТРУДА ПУСКОНАЛАДОЧНОГО ПЕРСОНАЛА | ЧЕЛ-Ч | 2 | 10 | 0 | 0 |  | 1
ВСЕГО ЗАТРАТ:
|  | ЗАТРАТЫ ТРУДА РАБОЧИХ | ЧЕЛ-ЧАС |  |  |  | 63.5456
|  | ЗАРПЛАТА | СУМ |  |  |  | 0
|  | ЭКСПЛУАТАЦИЯ МАШИН | СУМ |  |  |  | 29116.0691
|  | СТРОИТЕЛЬНЫЕ МАТЕРИАЛЫ | СУМ |  |  |  | 1976042.9022
|  | ТРАНСПОРТНЫЕ РАСХОДЫ | СУМ | 5% |  |  | 98802.1451
|  | ВСЕГО | СУМ |  |  |  | 2103961.1164
РАЗДЕЛ 6:УСТАНОВКА ОГРАЖДЕНИЯ
71 | E11-1-2-4 | УСТРОЙСТВО ПОДСТИЛАЮЩИХ СЛОЕВ ЩЕБЕНОЧНЫХ | М3 | 0.09 |  | 145683.6919 | 13111.5323
71.1 | 000001 | ЗАТРАТЫ ТРУДА РАБОЧИХ-СТРОИТЕЛЕЙ | ЧЕЛ-Ч | 2.5 | 0.225 | 0 | 0 |  | 1
71.2 | 000003 | ЗАТРАТЫ ТРУДА МАШИНИСТОВ | ЧЕЛ-Ч | 0.55 | 0.0495 | 0 | 0
71.3 | 000112 | АВТОПОГРУЗЧИКИ 5 Т | МАШ-Ч | 0.09 | 0.0081 | 99112.45 | 802.8108
71.4 | 000660 | КОМПРЕССОРЫ ПЕРЕДВИЖНЫЕ С ДВИГАТЕЛЕМ ВНУТРЕННЕГО СГОРАНИЯ ДАВЛЕНИЕМ ДО 686 КПА (7 АТМ.) 5 М3/МИН | МАШ-Ч | 0.46 | 0.0414 | 83282.68 | 3447.903
71.5 | 001866 | ТРАМБОВКИ ПНЕВМАТИЧЕСКИЕ | МАШ-Ч | 0.93 | 0.0837 | 864.02 | 72.3185
71.6 | 009219 | ВОДА | М3 | 0.15 | 0.0135 | 1000 | 13.5
71.7 | 014352 | КАМЕННАЯ МЕЛОЧЬ М-300 ФРАКЦИИ 3-10ММ | М3 | 0.11 | 0.0099 | 75000 | 742.5
71.8 | 045050 | ЩЕБЕНЬ ИЗ ПРИРОДНОГО КАМНЯ ДЛЯ СТРОИТЕЛЬНЫХ РАБОТ ФРАКЦИИ 5-10 ММ | М3 | 0.1 | 0.009 | 75000 | 675
71.9 | 045051 | ЩЕБЕНЬ ИЗ ПРИРОДНОГО КАМНЯ ДЛЯ СТРОИТЕЛЬНЫХ РАБОТ ФРАКЦИИ 10-20 ММ | М3 | 0.09 | 0.0081 | 75000 | 607.5
71.10 | 045053 | ЩЕБЕНЬ ИЗ ПРИРОДНОГО КАМНЯ ДЛЯ СТРОИТЕЛЬНЫХ РАБОТ ФРАКЦИИ 40-70 ММ | М3 | 1 | 0.09 | 75000 | 6750
72 | E7-1-54-12 | УСТАНОВКА МЕТАЛЛИЧЕСКИХ ОГРАД ИЗ СЕТЧАТЫХ ПАНЕЛЕЙ ВЫСОТОЙ ДО 2,2 М | 100М | 0.18 |  | 3519176.9201 | 633451.8456
72.1 | 000001 | ЗАТРАТЫ ТРУДА РАБОЧИХ-СТРОИТЕЛЕЙ | ЧЕЛ-Ч | 149 | 26.82 | 0 | 0 |  | 1
72.2 | 000003 | ЗАТРАТЫ ТРУДА МАШИНИСТОВ | ЧЕЛ-Ч | 23.87 | 4.2966 | 0 | 0
72.3 | 000127 | АГРЕГАТЫ СВАРОЧНЫЕ ПЕРЕДВИЖНЫЕ С НОМИНАЛЬНЫМ СВАРОЧНЫМ ТОКОМ 250-400 А С БЕНЗИНОВЫМ ДВИГАТЕЛЕМ | МАШ-Ч | 7.55 | 1.359 | 21857.27 | 29704.0299
72.4 | 000762 | КРАНЫ НА АВТОМОБИЛЬНОМ ХОДУ ПРИ РАБОТЕ НА ДРУГИХ ВИДАХ СТРОИТЕЛЬСТВА (КРОМЕ МАГИСТРАЛЬНЫХ ТРУБОПРОВОДОВ) 10 Т | МАШ-Ч | 23.09 | 4.1562 | 127298.48 | 529077.9426
72.5 | 002400 | ЯМОКОПАТЕЛИ | МАШ-Ч | 0.52 | 0.0936 | 6171.58 | 577.6599
72.6 | 002509 | АВТОМОБИЛИ БОРТОВЫЕ ГРУЗОПОДЪЕМНОСТЬЮ ДО 5 Т | МАШ-Ч | 0.78 | 0.1404 | 71312.06 | 10012.2132
72.7 | 032543 | ПРОВОЛОКА СВЕТЛАЯ ДИАМЕТРОМ 1,1 ММ | Т | 0.002 | 0.00036 | 16000000 | 5760
72.8 | 035326 | ЭЛЕКТРОДЫ ДИАМЕТРОМ 6 ММ Э42 | Т | 0.012 | 0.00216 | 27000000 | 58320
72.9 | 050777 | КОНСТРУКТИВНЫЕ ЭЛЕМЕНТЫ ВСПОМОГАТЕЛЬНОГО НАЗНАЧЕНИЯ, С ПРЕОБЛАДАНИЕМ ПРОФИЛЬНОГО ПРОКАТА СОБИРАЕМЫЕ ИЗ ДВУХ И БОЛЕЕ ДЕТАЛЕЙ, С ОТВЕРСТИЯМИ И БЕЗ ОТВЕРСТИЙ, СОЕДИНЯЕМЫЕ НА СВАРКЕ | Т | 0.002 | 0.00036 | 0 | 0
73 | БЕТОН В15 | БЕТОН ТЯЖЕЛЫЙ, КЛАСС В 15 /М200/-РЕСУРС ПО ПРОЕКТУ | М3 | 0.45 |  | 0 | 0 | 1
74 | М/К ОГРАЖДЕНИЯ | М/К ОГРАЖДЕНИЯ-РЕСУРС ПО ПРОЕКТУ /18 М / 0,28939 Т/ | Т | 0.28939 |  | указать | #VALUE! | 1
75 | E6-1-80-10 | ПРИГОТОВЛЕНИЕ ТЯЖЕЛОГО БЕТОНА НА ЩЕБНЕ КЛАССА В 15 | 100М3 | 0.0045 |  | 34776534.6415 | 156494.4059
75.1 | 000001 | ЗАТРАТЫ ТРУДА РАБОЧИХ-СТРОИТЕЛЕЙ | ЧЕЛ-Ч | 301.71 | 1.3577 | 0 | 0 |  | 1
75.2 | 000003 | ЗАТРАТЫ ТРУДА МАШИНИСТОВ | ЧЕЛ-Ч | 40.86 | 0.18387 | 0 | 0
75.3 | 000112 | АВТОПОГРУЗЧИКИ 5 Т | МАШ-Ч | 17.31 | 0.077895 | 99112.45 | 7720.3643
75.4 | 000278 | БЕТОНОСМЕСИТЕЛИ ПЕРЕДВИЖНЫЕ 250 Л НА ДРУГИХ ВИДАХ СТРОИТЕЛЬСТВА (КРОМЕ ВОДОХОЗЯЙСТВЕННОГО) | МАШ-Ч | 23.55 | 0.10597 | 16377.84 | 1735.6416
75.5 | 009219 | ВОДА | М3 | 21 | 0.0945 | 1000 | 94.5
75.6 | 012699 | ЩЕБЕНЬ ИЗ ПРИРОДНОГО КАМНЯ ДЛЯ СТРОИТЕЛЬНЫХ РАБОТ | М3 | 80 | 0.36 | 75000 | 27000
75.7 | 034520 | ШЛАКОПОРТЛАНДЦЕМЕНТ ОБЩЕСТРОИТЕЛЬНОГО И СПЕЦИАЛЬНОГО НАЗНАЧЕНИЯ МАРКИ 400 | Т | 28.6 | 0.1287 | 770000 | 99099
75.8 | 045049 | ПЕСОК ДЛЯ СТРОИТЕЛЬНЫХ РАБОТ ПРИРОДНЫЙ | М3 | 53 | 0.2385 | 87400 | 20844.9
76 | E12-2-2-2 ШHК.ДОП.3 | УСТРОЙСТВО ГИДРОИЗОЛЯЦИЙ ВЕРТИКАЛЬНЫХ ПОВЕРХНОСТЕЙ. ОБМАЗОЧНАЯ БИТУМНАЯ В ОДИН СЛОЙ ПО ВЫРОВНЕННОЙ ПОВЕРХНОСТИ КИРПИЧА И БЕТОНА | 100М2 | 0.0594 |  | 1682785.5705 | 99957.4629
76.1 | 000001 | ЗАТРАТЫ ТРУДА РАБОЧИХ-СТРОИТЕЛЕЙ | ЧЕЛ-Ч | 29.9 | 1.7761 | 0 | 0 |  | 1
76.2 | 000003 | ЗАТРАТЫ ТРУДА МАШИНИСТОВ | ЧЕЛ-Ч | 1.4 | 0.08316 | 0 | 0
76.3 | 000659 | КОМПРЕССОРЫ ПЕРЕДВИЖНЫЕ С ДВИГАТЕЛЕМ ВНУТРЕННЕГО СГОРАНИЯ ДАВЛЕНИЕМ ДО 686 КПА (7 АТМ.) 2,2 М3/МИН | МАШ-Ч | 1 | 0.0594 | 67438.55 | 4005.8499
76.4 | 000913 | КОТЛЫ БИТУМНЫЕ ПЕРЕДВИЖНЫЕ 400 Л | МАШ-Ч | 2 | 0.1188 | 4581.78 | 544.3155
76.5 | 001522 | ПОДЪЕМНИКИ МАЧТОВЫЕ СТРОИТЕЛЬНЫЕ 0,5 Т | МАШ-Ч | 0.15 | 0.00891 | 15702.97 | 139.9135
76.6 | 002509 | АВТОМОБИЛИ БОРТОВЫЕ ГРУЗОПОДЪЕМНОСТЬЮ ДО 5 Т | МАШ-Ч | 0.25 | 0.01485 | 71312.06 | 1058.9841
76.7 | 032104 | МАСТИКА БИТУМНАЯ КРОВЕЛЬНАЯ ГОРЯЧАЯ | Т | 0.244 | 0.014494 | 6500000 | 94208.4
77 | E12-2-2-3 ШHК.ДОП.3 | УСТРОЙСТВО ГИДРОИЗОЛЯЦИЙ ВЕРТИКАЛЬНЫХ ПОВЕРХНОСТЕЙ. ОБМАЗОЧНАЯ БИТУМНАЯ НА КАЖДЫЙ СЛОЙ ДОБАВЛЯЕТСЯ | 100М2 | 0.0594 |  | 1607502.6939 | 95485.66
77.1 | 000001 | ЗАТРАТЫ ТРУДА РАБОЧИХ-СТРОИТЕЛЕЙ | ЧЕЛ-Ч | 20.5 | 1.2177 | 0 | 0 |  | 1
77.2 | 000003 | ЗАТРАТЫ ТРУДА МАШИНИСТОВ | ЧЕЛ-Ч | 0.29 | 0.017226 | 0 | 0
77.3 | 000913 | КОТЛЫ БИТУМНЫЕ ПЕРЕДВИЖНЫЕ 400 Л | МАШ-Ч | 2 | 0.1188 | 4581.78 | 544.3155
77.4 | 001522 | ПОДЪЕМНИКИ МАЧТОВЫЕ СТРОИТЕЛЬНЫЕ 0,5 Т | МАШ-Ч | 0.15 | 0.00891 | 15702.97 | 139.9135
77.5 | 002509 | АВТОМОБИЛИ БОРТОВЫЕ ГРУЗОПОДЪЕМНОСТЬЮ ДО 5 Т | МАШ-Ч | 0.14 | 0.008316 | 71312.06 | 593.0311
77.6 | 032104 | МАСТИКА БИТУМНАЯ КРОВЕЛЬНАЯ ГОРЯЧАЯ | Т | 0.244 | 0.014494 | 6500000 | 94208.4
78 | E12-2-1-4 ШHК.ДОП.3 | УСТРОЙСТВО ГИДРОИЗОЛЯЦИЙ ГОРИЗОНТАЛЬНЫХ ПОВЕРХНОСТЕЙ. ОБМАЗОЧНАЯ БИТУМНАЯ В ОДИН СЛОЙ | 100М2 | 0.0081 |  | 1682785.5705 | 13630.5631
78.1 | 000001 | ЗАТРАТЫ ТРУДА РАБОЧИХ-СТРОИТЕЛЕЙ | ЧЕЛ-Ч | 25.9 | 0.20979 | 0 | 0 |  | 1
78.2 | 000003 | ЗАТРАТЫ ТРУДА МАШИНИСТОВ | ЧЕЛ-Ч | 1.4 | 0.01134 | 0 | 0
78.3 | 000659 | КОМПРЕССОРЫ ПЕРЕДВИЖНЫЕ С ДВИГАТЕЛЕМ ВНУТРЕННЕГО СГОРАНИЯ ДАВЛЕНИЕМ ДО 686 КПА (7 АТМ.) 2,2 М3/МИН | МАШ-Ч | 1 | 0.0081 | 67438.55 | 546.2523
78.4 | 000913 | КОТЛЫ БИТУМНЫЕ ПЕРЕДВИЖНЫЕ 400 Л | МАШ-Ч | 2 | 0.0162 | 4581.78 | 74.2248
78.5 | 001522 | ПОДЪЕМНИКИ МАЧТОВЫЕ СТРОИТЕЛЬНЫЕ 0,5 Т | МАШ-Ч | 0.15 | 0.001215 | 15702.97 | 19.0791
78.6 | 002509 | АВТОМОБИЛИ БОРТОВЫЕ ГРУЗОПОДЪЕМНОСТЬЮ ДО 5 Т | МАШ-Ч | 0.25 | 0.002025 | 71312.06 | 144.4069
78.7 | 032104 | МАСТИКА БИТУМНАЯ КРОВЕЛЬНАЯ ГОРЯЧАЯ | Т | 0.244 | 0.0019764 | 6500000 | 12846.6
79 | E12-2-1-5 ШHК.ДОП.3 | УСТРОЙСТВО ГИДРОИЗОЛЯЦИЙ ГОРИЗОНТАЛЬНЫХ ПОВЕРХНОСТЕЙ. ОБМАЗОЧНАЯ БИТУМНАЯ НА КАЖДЫЙ СЛОЙ ДОБАВЛЯЕТСЯ | 100М2 | 0.0081 |  | 1607502.6939 | 13020.7718
79.1 | 000001 | ЗАТРАТЫ ТРУДА РАБОЧИХ-СТРОИТЕЛЕЙ | ЧЕЛ-Ч | 16.5 | 0.13365 | 0 | 0 |  | 1
79.2 | 000003 | ЗАТРАТЫ ТРУДА МАШИНИСТОВ | ЧЕЛ-Ч | 0.29 | 0.002349 | 0 | 0
79.3 | 000913 | КОТЛЫ БИТУМНЫЕ ПЕРЕДВИЖНЫЕ 400 Л | МАШ-Ч | 2 | 0.0162 | 4581.78 | 74.2248
79.4 | 001522 | ПОДЪЕМНИКИ МАЧТОВЫЕ СТРОИТЕЛЬНЫЕ 0,5 Т | МАШ-Ч | 0.15 | 0.001215 | 15702.97 | 19.0791
79.5 | 002509 | АВТОМОБИЛИ БОРТОВЫЕ ГРУЗОПОДЪЕМНОСТЬЮ ДО 5 Т | МАШ-Ч | 0.14 | 0.001134 | 71312.06 | 80.8679
79.6 | 032104 | МАСТИКА БИТУМНАЯ КРОВЕЛЬНАЯ ГОРЯЧАЯ | Т | 0.244 | 0.0019764 | 6500000 | 12846.6
80 | E7-1-54-15 | УСТРОЙСТВО НАСАДКИ ИЗ КОЛЮЧЕЙ ПРОВОЛОКИ ПО ГОТОВЫМ КОНСТРУКЦИЯМ | 100М | 0.57 |  | 189303.7922 | 107903.1616
80.1 | 000001 | ЗАТРАТЫ ТРУДА РАБОЧИХ-СТРОИТЕЛЕЙ | ЧЕЛ-Ч | 0.599 | 0.34143 | 0 | 0 |  | 1
80.2 | 000003 | ЗАТРАТЫ ТРУДА МАШИНИСТОВ | ЧЕЛ-Ч | 0.059 | 0.03363 | 0 | 0
80.3 | 000112 | АВТОПОГРУЗЧИКИ 5 Т | МАШ-Ч | 0.012 | 0.00684 | 99112.45 | 677.9292
80.4 | 002509 | АВТОМОБИЛИ БОРТОВЫЕ ГРУЗОПОДЪЕМНОСТЬЮ ДО 5 Т | МАШ-Ч | 0.047 | 0.02679 | 71312.06 | 1910.4501
80.5 | 002602 | ЛЕБЕДКА РУЧНАЯ | МАШ-Ч | 0.2 | 0.114 | 2113.88 | 240.9823
80.6 | 047803 | ПРОВОЛОКА АЛЮМИНИЕВАЯ Д 3 ММ ДЛЯ КРЕПЛЕНИЯ | Т | 0.00107 | 0.0006099 | 22000000 | 13417.8
80.7 | 047804 | ПРОВОЛОКА КОЛЮЧАЯ | М | 100.5 | 57.285 | 1600 | 91656
81 | E10-1-48-1 ШHК.ДОП.6 | УСТАНОВКА ДВЕРНЫХ ЗАМКОВ | 100ШТ | 0.01 |  | 2520798.2447 | 25207.9824
81.1 | 000001 | ЗАТРАТЫ ТРУДА РАБОЧИХ-СТРОИТЕЛЕЙ | ЧЕЛ-Ч | 114.6 | 1.146 | 0 | 0 |  | 1
81.2 | 000003 | ЗАТРАТЫ ТРУДА МАШИНИСТОВ | ЧЕЛ-Ч | 0.16 | 0.0016 | 0 | 0
81.3 | 001522 | ПОДЪЕМНИКИ МАЧТОВЫЕ СТРОИТЕЛЬНЫЕ 0,5 Т | МАШ-Ч | 0.23 | 0.0023 | 15702.97 | 36.1168
81.4 | 002209 | ШУРУПОВЕРТЫ СТРОИТЕЛЬНО-МОНТАЖНЫЕ | МАШ-Ч | 7.2 | 0.072 | 802.31 | 57.7663
81.5 | 002509 | АВТОМОБИЛИ БОРТОВЫЕ ГРУЗОПОДЪЕМНОСТЬЮ ДО 5 Т | МАШ-Ч | 0.16 | 0.0016 | 71312.06 | 114.0993
81.6 | 031281 | ЗАМКИ ДВЕРНЫЕ ВРЕЗНЫЕ С РУЧКАМИ | ШТ | 100 | 1 | 25000 | 25000
ВСЕГО ЗАТРАТ:
|  | ЗАТРАТЫ ТРУДА РАБОЧИХ | ЧЕЛ-ЧАС |  |  |  | 33.2273
|  | ЗАРПЛАТА | СУМ |  |  |  | 0
|  | ЭКСПЛУАТАЦИЯ МАШИН | СУМ |  |  |  | 594172.6856
|  | СТРОИТЕЛЬНЫЕ МАТЕРИАЛЫ | СУМ |  |  |  | #VALUE!
|  | ТРАНСПОРТНЫЕ РАСХОДЫ | СУМ | 5% |  |  | #VALUE!
|  | ВСЕГО | СУМ |  |  |  | #VALUE!
РАЗДЕЛ 7:УСТРОЙСТВО ПЛОЩАДКИ ОБЪЕКТА
82 | E1-2-27-4 | ПЛАНИРОВКА ПЛОЩАДЕЙ РУЧНЫМ СПОСОБОМ, ГРУППА ГРУНТОВ 1 | 1000М2 | 0.068 |  | 0 | 0
82.1 | 000001 | ЗАТРАТЫ ТРУДА РАБОЧИХ-СТРОИТЕЛЕЙ | ЧЕЛ-Ч | 100 | 6.8 | 0 | 0 |  | 1
83 | E11-1-2-4 | УСТРОЙСТВО ПОДСТИЛАЮЩИХ СЛОЕВ ЩЕБЕНОЧНЫХ | М3 | 0.86 |  | 136763.5714 | 117616.6714
83.1 | 000001 | ЗАТРАТЫ ТРУДА РАБОЧИХ-СТРОИТЕЛЕЙ | ЧЕЛ-Ч | 2.5 | 2.15 | 0 | 0 |  | 1
83.2 | 000003 | ЗАТРАТЫ ТРУДА МАШИНИСТОВ | ЧЕЛ-Ч | 0.55 | 0.473 | 0 | 0
83.3 | 000660 | КОМПРЕССОРЫ ПЕРЕДВИЖНЫЕ С ДВИГАТЕЛЕМ ВНУТРЕННЕГО СГОРАНИЯ ДАВЛЕНИЕМ ДО 686 КПА (7 АТМ.) 5 М3/МИН | МАШ-Ч | 0.46 | 0.3956 | 83282.68 | 32946.6282
83.4 | 001866 | ТРАМБОВКИ ПНЕВМАТИЧЕСКИЕ | МАШ-Ч | 0.93 | 0.7998 | 864.02 | 691.0432
83.5 | 009219 | ВОДА | М3 | 0.15 | 0.129 | 1000 | 129
83.6 | 014352 | КАМЕННАЯ МЕЛОЧЬ М-300 ФРАКЦИИ 3-10ММ | М3 | 0.11 | 0.0946 | 75000 | 7095
83.7 | 045050 | ЩЕБЕНЬ ИЗ ПРИРОДНОГО КАМНЯ ДЛЯ СТРОИТЕЛЬНЫХ РАБОТ ФРАКЦИИ 5-10 ММ | М3 | 0.1 | 0.086 | 75000 | 6450
83.8 | 045051 | ЩЕБЕНЬ ИЗ ПРИРОДНОГО КАМНЯ ДЛЯ СТРОИТЕЛЬНЫХ РАБОТ ФРАКЦИИ 10-20 ММ | М3 | 0.09 | 0.0774 | 75000 | 5805
83.9 | 045053 | ЩЕБЕНЬ ИЗ ПРИРОДНОГО КАМНЯ ДЛЯ СТРОИТЕЛЬНЫХ РАБОТ ФРАКЦИИ 40-70 ММ | М3 | 1 | 0.86 | 75000 | 64500
84 | E6-1-1-1 | УСТРОЙСТВО БЕТОННОЙ ОТМОСТКИ | 100М3 | 0.0172 |  | 200 | 3.44
84.1 | 000001 | ЗАТРАТЫ ТРУДА РАБОЧИХ-СТРОИТЕЛЕЙ | ЧЕЛ-Ч | 180 | 3.096 | 0 | 0 |  | 1
84.2 | 009219 | ВОДА | М3 | 0.2 | 0.00344 | 1000 | 3.44
84.3 | 045022 | БЕТОН ТЯЖЕЛЫЙ, КЛАСС В 15 (М200) | М3 | 102 | 1.7544 | 0 | 0
85 | E6-1-80-9 | ПРИГОТОВЛЕНИЕ ТЯЖЕЛОГО БЕТОНА НА ЩЕБНЕ КЛАССА В 10 | 100М3 | 0.01754 |  | 31222921.6295 | 547650.0454
85.1 | 000001 | ЗАТРАТЫ ТРУДА РАБОЧИХ-СТРОИТЕЛЕЙ | ЧЕЛ-Ч | 301.71 | 5.292 | 0 | 0 |  | 1
85.2 | 000003 | ЗАТРАТЫ ТРУДА МАШИНИСТОВ | ЧЕЛ-Ч | 41.1 | 0.72089 | 0 | 0
85.3 | 000112 | АВТОПОГРУЗЧИКИ 5 Т | МАШ-Ч | 17.55 | 0.30783 | 99112.45 | 30509.4881
85.4 | 000278 | БЕТОНОСМЕСИТЕЛИ ПЕРЕДВИЖНЫЕ 250 Л НА ДРУГИХ ВИДАХ СТРОИТЕЛЬСТВА (КРОМЕ ВОДОХОЗЯЙСТВЕННОГО) | МАШ-Ч | 23.55 | 0.41307 | 16377.84 | 6765.1452
85.5 | 009219 | ВОДА | М3 | 21 | 0.36834 | 1000 | 368.34
85.6 | 012699 | ЩЕБЕНЬ ИЗ ПРИРОДНОГО КАМНЯ ДЛЯ СТРОИТЕЛЬНЫХ РАБОТ | М3 | 80 | 1.4032 | 75000 | 105240
85.7 | 034520 | ШЛАКОПОРТЛАНДЦЕМЕНТ ОБЩЕСТРОИТЕЛЬНОГО И СПЕЦИАЛЬНОГО НАЗНАЧЕНИЯ МАРКИ 400 | Т | 23.5 | 0.41219 | 770000 | 317386.3
85.8 | 045049 | ПЕСОК ДЛЯ СТРОИТЕЛЬНЫХ РАБОТ ПРИРОДНЫЙ | М3 | 57 | 0.99978 | 87400 | 87380.772
ВСЕГО ЗАТРАТ:
|  | ЗАТРАТЫ ТРУДА РАБОЧИХ | ЧЕЛ-ЧАС |  |  |  | 17.338
|  | ЗАРПЛАТА | СУМ |  |  |  | 0
|  | ЭКСПЛУАТАЦИЯ МАШИН | СУМ |  |  |  | 70912.3048
|  | СТРОИТЕЛЬНЫЕ МАТЕРИАЛЫ | СУМ |  |  |  | 594357.852
|  | ТРАНСПОРТНЫЕ РАСХОДЫ | СУМ | 5% |  |  | 29717.8926
|  | ВСЕГО | СУМ |  |  |  | 694988.0494
ИТОГО ПО ВСЕМ РАЗДЕЛАМ:
ВСЕГО ЗАТРАТ:
|  | ЗАТРАТЫ ТРУДА РАБОЧИХ | ЧЕЛ-ЧАС |  |  |  | 459.7654
|  | ЗАРПЛАТА | СУМ |  |  |  | 0
|  | ЭКСПЛУАТАЦИЯ МАШИН | СУМ |  |  |  | 2758305.9832
|  | СТРОИТЕЛЬНЫЕ МАТЕРИАЛЫ | СУМ |  |  |  | #VALUE!
|  | ТРАНСПОРТНЫЕ РАСХОДЫ | СУМ | 5% |  |  | #VALUE!
|  | ВСЕГО | СУМ |  |  |  | #VALUE!
|  | ПРОЧИЕ ЗАТРАТЫ ПОДРЯЧИКА | СУМ | 0% |  |  | #VALUE!
|  | ИТОГО | СУМ |  |  |  | #VALUE!
|  | ИТОГО С ОБОРУДОВАНИЕМ | СУМ |  |  |  | #VALUE!
|  | НДС 12% | СУМ | 12% |  |  | #VALUE!
|  | ВСЕГО | СУМ |  |  |  | #VALUE!

## ФОРМА расч. показателей
Итоговая расчетная стоимость ценообразования:
Таблица №1
| Изготовление металлоконструкций | Итого без НДС (за 1 тонну Сум) |  | НДС (Сум) | Итого с НДС (за 1 тонну Сум) | Регион регистрации | Республики Каракалпакистан
1. | Стоимость изготовления металлоконструкции для (СМР) | указать |  | #VALUE! | #VALUE!
Таблица №2
| Демонтаж объектов не активной инфраструктуры | кол-во | Стоимость без НДС (Сум) | НДС (Сум) | Стоимость с НДС (Сум)
1. | Стоимость демонтажа и вывоза на склад Заказчика мачты H=11,75м, включая кабельрост, разгрузочную раму и т.п. (за 1 шт.). | 1 | указать | #VALUE! | #VALUE!
2. | Стоимость демонтажа и вывоза на склад Заказчика мачты H=14м, включая кабельрост, разгрузочную раму и т.п. (за 1 шт.). | 1 | указать | #VALUE! | #VALUE!
3. | Стоимость демонтажа и вывоза на склад Заказчика мачты H=16,3м, включая кабельрост, разгрузочную раму и т.п. (за 1 шт.). | 1 | указать | #VALUE! | #VALUE!
4. | Стоимость демонтажа и вывоза на склад Заказчика мачты H=18,6м, включая кабельрост, разгрузочную раму и т.п. (за 1 шт.). | 1 | указать | #VALUE! | #VALUE!
5. | Стоимость демонтажа и вывоза на склад Заказчика мачты H=20,9м, включая кабельрост, разгрузочную раму и т.п. (за 1 шт.). | 1 | указать | #VALUE! | #VALUE!
6. | Стоимость демонтажа и вывоза на склад Заказчика мачты H=23,2м, включая кабельрост, разгрузочную раму и т.п. (за 1 шт.). | 1 | указать | #VALUE! | #VALUE!
7. | Стоимость демонтажа и вывоза на склад Заказчика мачты H=25,5м, включая кабельрост, разгрузочную раму и т.п. (за 1 шт.). | 1 | указать | #VALUE! | #VALUE!
8. | Стоимость демонтажа и вывоза на склад Заказчика мачты H=27,8м, включая кабельрост, разгрузочную раму и т.п. (за 1 шт.). | 1 | указать | #VALUE! | #VALUE!
9. | Стоимость демонтажа и вывоза на склад Заказчика башни H=24м, установленной на земле, включая кабельрост, разгрузочную раму и т.п. (за 1 шт.). | 1 | указать | #VALUE! | #VALUE!
10. | Стоимость демонтажа и вывоза на склад Заказчика башни H=30м, установленной на земле, включая кабельрост, разгрузочную раму и т.п. (за 1 шт.). | 1 | указать | #VALUE! | #VALUE!
11. | Стоимость демонтажа и вывоза на склад Заказчика башни H=31м, установленной на земле, включая кабельрост, разгрузочную раму и т.п. (за 1 шт.). | 1 | указать | #VALUE! | #VALUE!
12. | Стоимость демонтажа и вывоза на склад Заказчика башни H=40м, установленной на земле, включая кабельрост, разгрузочную раму и т.п. (за 1 шт.). | 1 | указать | #VALUE! | #VALUE!
13. | Стоимость демонтажа и вывоза на склад Заказчика отдельно стоящих трубостоек (триподов), установленных на крыше, включая кабельрост, разгрузочную раму и т.п. (за 1 шт.). | 1 | указать | #VALUE! | #VALUE!
14. | Стоимость демонтажа и вывоза на склад Заказчика контейнера (за 1 шт.). | 1 | указать | #VALUE! | #VALUE!
15. | Стоимость демонтажа и вывоза на склад Заказчика ограждения (за 1 объект). | 1 | указать | #VALUE! | #VALUE!
итого по 15 пунктам |  | 15 | 0 | #VALUE! | #VALUE!
| Таблица№3 | Величина
№пп | СМР |  | Данные подрядчика | Целевое значение | В таблице №3 в "Данные подрядчика" нужно вбить цифрами
1 | *Прочие затраты подрядчика, % |  | 0% | 24.25%
2 | **Транспортные расходы, % от стоимости материалов |  | 5% | 5%
3 | **Cтоимость ЧЕЛ/ЧАС ,но не выше по месту регистрации Участника |  | 0 | 20252.12
4 | НДС, % |  | 12% | 12%
*Предложенная участником Величина прочих затрат Подрядчика-%, должна указываться не выше данных по месту его регистрации в налоговых органах. ** Предложенная участником Cтоимость ЧЕЛ/ЧАС, не должна превышать стоимости ЧЕЛ/ЧАС по Госстат, по месту регистрации Участника в налоговых органах.
Таблица №4 |  | Стоимость проектно - изыскательских, проектно - сметных и электромонтажных работ(ЭМР) по внешнему электроснабжению на объектах сети ООО «COSCOM», расположенных в Республике Узбекистан.
№ | Наименование работ) | Ед. изм. | Кол-во | Цена без НДС | Цена с НДС | Стоимость без НДС | Стоимость с НДС
|  |  |  | За единицу | За единицу
1* | Итоговая стоимость СМР Башни 24 | объект | 14 | #VALUE! | #VALUE! | #VALUE! | #VALUE!
6* | Итоговая стоимость СМР Башни 30 | объект | 14 | #VALUE! | #VALUE! | #VALUE! | #VALUE!
8* | Итоговая стоимость СМР за Мачту | объект | 8 | #VALUE! | #VALUE! | #VALUE! | #VALUE!
| ИТОГО по разделам СМР Башни 24 +СМР Башни 30 +СМР Мачта | объект |  | #VALUE! | #VALUE! | #VALUE! | #VALUE!
9* | Итоговая стоимость по Таблице №1(демонтаж) | объект | 1 | 0 | 0 | 0 | 0
| ИТОГО стоимость по Таблице №4 | объект |  |  |  | #VALUE! | #VALUE!
#VALUE!
Примечание:
Все предложенные стоимости по Таблицам №1,№2,№3 со всеми прочими рисками, должны быть учтены Участником и заложены,отображены в предлагаемом файле "Итоговая расчетная стоимость ценообразования". ИНСТРУКЦИЯ ДЛЯ УЧАСТНИКА: Перед заполнением всех данных по таблицам №1,№2,№3, Участник кликнув должен выбрать в таблице "Регион регистрации", свой регион регистрации в налоговых органах . При правильном заполнение Таблиц №1-(Изготовление металоконструкции за тоннаж);Таблиц №2-(Демонтажные работы) и Таблицы №-3 ( показатели по величине прочих затрат подрядчика,Cтоимость ЧЕЛ/ЧАС) - указанные коэфиценты и цифры будут автоматически отражаться в локально ресурсной сметном расчете- "F-5 БАШНЯ-24; F-5 БАШНЯ-30 и "F-5 МАЧТА., и в следствие преобразуется итоговая сумма по локально ресурсной смете. а в Таблице №4 отобразятся итоговые стоимости по F-5 БАШНЯ-24; F-5 БАШНЯ-30 и "F-5 МАЧТА и по таблице№2 . ОБЯЗАТЕЛЬНЫЕ УСЛОВИЯ: 1. Участник конкурса должен предоставить и загрузить файл "Итоговая расчетная стоимость ценообразования" со всеми остальными требуемыми документами по данному Конкурсу. 2. Участник конкурса должен (вбить цифрами ,загрузить) ИМЕННО итоговую стоимость по Таблице№4, в Портале- E. TENDER UZEX.UZ, в окошке ценового предложения.

## Лист1
Регионы | 2023 год c 12% 1-квартал | Прочие
Республики Узбекистан | 30877.2688
Республики Каракалпакистан | 20252.12 | 24.25% | 24.25
Андижанская область | 15168.0032 | 28.31% | 28.31
Бухарская область | 22395.3072 | 24.65% | 24.65
Джизакская область | 15938.3504 | 24.69% | 24.69
Кашкадарьинская область | 29278.9952 | 24.15% | 24.15
Навоийская область | 33879.8208 | 23.35% | 23.25
Наманганская область | 21969.3712 | 30.29% | 30.29
Самаркандская область | 22565.5248 | 18.11% | 18.11
Сурхандарьинская область | 26049.744 | 22.28% | 0.2228
Сырдарьинская область | 12568.472 | 26.14% | 0.2614
Ташкентская область | 44973.0624 | 22.82% | 0.2282
Ферганская область | 16723.1232 | 20.92% | 0.2092
Хорезмская область | 20753.096 | 19% | 0.19
Город Ташкент | 35854.952 | 17.27% | 0.1727