## Лист1
TASDIQLAYMAN
Tarmoqni rivojlantirish direktori
| ____________ | V.Yu.Tsay
«___»_____________2025 г.
№ | Наименование | блок/не блок
Req_01 | IP IP68, boshqa IP muhokama qilinadi IP68, иные IP на обсуждение | bloklovchi emas
Req_02 | Tashqi qobiq siquvchisi O simon uzuk /Тип зажатия оболочки О образное кольцо | bloklovchi
Req_03 | Ichki o’tkazuvchini siquvchi turi Bargsimon siquvchi Тип зажатия внутреннего проводника Лепестковая на сжатие | bloklovchi
Req_04 | To’lqin qarshiligi 50 Om Волновое сопротивление 50 Ом | bloklovchi
Req_05 | So’nish 1,3 dB dank ko’p emas Вносимые затухания Не более 1,3 дБ | bloklovchi
Req_06 | PIM qiymati -150 dBc Значение PIM -150 dBc | bloklovchi emas
Req_07 | TTTk, 1,22 dank am emas КСВ, не менее 1,22 | bloklovchi
Req_08 | Ulanadigan kabel parametlari Параметры кабеля подключаемого кабеля Maxsuslkashtirilgan o’lcham ½ dyuym Типоразмер подключаемого кабеля ½ дюйма | bloklovchi
Req_09 | Ichki o’tkazuvchining diametri 4,8 mm Диаметр внутреннего проводника подключаемого кабеля 4,8 мм | bloklovchi
Req_10 | Ichki o’tkazuvchining turi Mis yoki mis qoplamli alyuminiy Тип внутреннего проводника подключаемого кабеля Медь или омедненный алюминий | bloklovchi emas
Req_11 | Dielektrik diametri 11,3 mm Диаметр диэлектрика подключаемого кабеля 11,3 мм | bloklovchi
Req_12 | Dielektrik turi Ko’pirtirilgan polietilen Тип диэлектрика подключаемого кабеля Вспененный полиэтилен | bloklovchi
Req_13 | Tashqi qobiq diametri 13,8 mm Диаметр внешнего проводника подключаемого кабеля 13,8 мм | bloklovchi
Req_14 | Tashqi qobiq diametri 15,8 mm Диаметр внешней оболочки подключаемого кабеля 15,8 мм | bloklovchi
Req_15 | Tashqi qobiq turi Qora polietilen Тип внешней оболочки подключаемого кабеля Черный полиэтилен | bloklovchi
Req_16 | Ekspluatasiya harorati -20 … +80 grad Температура эксплуатации -20 … +80 град | bloklovchi
Req_17 | To’lqin qarshiligi 50 Om / Волновое сопротивление 50 Ом | bloklovchi
Req_18 | Maksimal chastota 7500 MGts / Макс. Частота 7500 МГц | bloklovchi emas
Req_19 | Kafolat muddati – 12 oy | bloklovchi
RTR guruhi eksperti _________________ Karayev A.U.
P va TIR bo‘limi boshliq o‘rinbosari _________________ Melnikov A.S.