## F5
ЛОКАЛЬНАЯ РЕСУРСНАЯ ВЕДОМОСТЬ
РЕМОНТ КРОВЛИ И АППАРАТНОГО ПОМЕЩЕНИЯ БС
№№ | ОБОСНОВАНИЕ | НАИМЕНОВАНИЕ РАБОТ И РЕСУРСОВ | ЕД.ИЗМ | КОЛ-ВО |  | ЦЕНА | СУММА
|  |  |  | НА ЕДИНИЦУ | ПО ПРОЕКТУ
1 | 2 | 3 | 4 | 5 | 6 | 7 | 8
КРОВЛЯ МЯГКАЯ ИЗ БИТУМНО-ПОЛИМЕРНОГО НАПЛАВЛЯЕМОГО РУЛОННОГО МАТЕРИАЛА НА МАСТИКЕ
| E46-4-8-1 | РАЗБОРКА ПОКРЫТИЙ КРОВЕЛЬ ИЗ РУЛОННЫХ МАТЕРИАЛОВ | 100М2 | 1.44
| 000001 | ЗАТРАТЫ ТРУДА РАБОЧИХ-СТРОИТЕЛЕЙ | ЧЕЛ-Ч | 14.38 | 20.7072 | 44160.58 | 914441.9622
| 000977 | ЛЕБЕДКИ ЭЛЕКТРИЧЕСКИЕ, ТЯГОВЫМ УСИЛИЕМ 19,62 (2) КН (Т) | МАШ-Ч | 6.22 | 8.9568 | 6171 | 55272.4128
| E12-1-21-1 ШHК.ДОП.1 | УСТРОЙСТВО КРОВЕЛЬ ПЛОСКИХ ИЗ БИТУМНО-ПОЛИМЕРНОГО НАПЛАВЛЯЕМОГО РУЛОННОГО МАТЕРИАЛА НА МАСТИКЕ ПЕРВЫЙ СЛОЙ ПОДКЛАДОЧНЫЙ ТОЛЩ. 3ММ | 100М2 | 1.44
| 000001 | ЗАТРАТЫ ТРУДА РАБОЧИХ-СТРОИТЕЛЕЙ | ЧЕЛ-Ч | 75.07 | 108.1008 | 44160.58 | 4773794.0265
| 000429 | ГОРЕЛКИ ГАЗОПЛАМЕННЫЕ | МАШ-Ч | 15.16 | 21.8304 | 278 | 6068.8512
| 000913 | КОТЛЫ БИТУМНЫЕ ПЕРЕДВИЖНЫЕ 400 Л | МАШ-Ч | 2.34 | 3.3696 | 8118 | 27354.4128
| 001522 | ПОДЪЕМНИКИ МАЧТОВЫЕ СТРОИТЕЛЬНЫЕ 0,5 Т | МАШ-Ч | 0.37 | 0.5328 | 27817 | 14820.8976
| 002509 | АВТОМОБИЛИ БОРТОВЫЕ ГРУЗОПОДЪЕМНОСТЬЮ ДО 5 Т | МАШ-Ч | 0.24 | 0.3456 | 107733 | 37232.5248
| 032136 | МАСТИКА БИТУМНО-ПОЛИМЕРНАЯ | Т | 0.25 | 0.36 | 8928570 | 3214285.2
| 045077 | ПРОПАН-БУТАН, СМЕСЬ ТЕХНИЧЕСКАЯ | КГ | 30 | 43.2 | 5281 | 228139.2
| С111-9018-1 | ИЗОЛ ТП ТОЛЩ. 3ММ | М2 | 180 |  | 17857.1 | 3214278
| E12-1-21-3 ШHК.ДОП.1 | УСТРОЙСТВО КРОВЕЛЬ ПЛОСКИХ ИЗ БИТУМНО-ПОЛИМЕРНОГО НАПЛАВЛЯЕМОГО РУЛОННОГО МАТЕРИАЛА МАСТИКЕ ВТОРОЙ СЛОЙ НАКРЫВОЧНЫЙ НА СУХО ТОЛЩ. 4ММ | 100М2 | 1.44
| 000001 | ЗАТРАТЫ ТРУДА РАБОЧИХ-СТРОИТЕЛЕЙ | ЧЕЛ-Ч | 16.35 | 23.544 | 44160.58 | 1039716.6955
| 000429 | ГОРЕЛКИ ГАЗОПЛАМЕННЫЕ | МАШ-Ч | 8.7 | 12.528 | 278 | 3482.784
| 001522 | ПОДЪЕМНИКИ МАЧТОВЫЕ СТРОИТЕЛЬНЫЕ 0,5 Т | МАШ-Ч | 0.15 | 0.216 | 27817 | 6008.472
| 002509 | АВТОМОБИЛИ БОРТОВЫЕ ГРУЗОПОДЪЕМНОСТЬЮ ДО 5 Т | МАШ-Ч | 0.1 | 0.144 | 107733 | 15513.552
| 045077 | ПРОПАН-БУТАН, СМЕСЬ ТЕХНИЧЕСКАЯ | КГ | 30 | 43.2 | 5281 | 228139.2
| С114-39-1 | ФОЛЬГОИЗОЛ ТОЛЩ. 4ММ | М2 | 180 |  | 24107.1 | 4339278
| E12-1-4-4 | УСТРОЙСТВО ПРИМЫКАНИЙ КРОВЕЛЬ ИЗ НАПЛАВЛЯЕМЫХ МАТЕРИАЛОВ К СТЕНАМ И ПАРАПЕТАМ ВЫСОТОЙ ДО 600 ММ БЕЗ ФАРТУКОВ | 100М | 0.36
| 000001 | ЗАТРАТЫ ТРУДА РАБОЧИХ-СТРОИТЕЛЕЙ | ЧЕЛ-Ч | 35.5 | 12.78 | 44160.58 | 564372.2124
| 000429 | ГОРЕЛКИ ГАЗОПЛАМЕННЫЕ | МАШ-Ч | 5.26 | 1.8936 | 278 | 526.4208
| 000762 | КРАНЫ НА АВТОМОБИЛЬНОМ ХОДУ ПРИ РАБОТЕ НА ДРУГИХ ВИДАХ СТРОИТЕЛЬСТВА (КРОМЕ МАГИСТРАЛЬНЫХ ТРУБОПРОВОДОВ) 10 Т | МАШ-Ч | 0.61 | 0.2196 | 252064 | 55353.2544
| 000762 | КРАНЫ НА АВТОМОБИЛЬНОМ ХОДУ ПРИ РАБОТЕ НА ДРУГИХ ВИДАХ СТРОИТЕЛЬСТВА (КРОМЕ МАГИСТРАЛЬНЫХ ТРУБОПРОВОДОВ) 10 Т | МАШ-Ч | 0.1 | 0.036 | 252064 | 9074.304
| 002509 | АВТОМОБИЛИ БОРТОВЫЕ ГРУЗОПОДЪЕМНОСТЬЮ ДО 5 Т | МАШ-Ч | 0.15 | 0.054 | 107733 | 5817.582
| 012104 | РАСТВОР ГОТОВЫЙ КЛАДОЧНЫЙ ТЯЖЕЛЫЙ ЦЕМЕНТНЫЙ, МАРКА: 100 | М3 | 0.51 | 0.1836 | 485000 | 89046
| 045077 | ПРОПАН-БУТАН, СМЕСЬ ТЕХНИЧЕСКАЯ | КГ | 8.4 | 3.024 | 5281 | 15969.744
| С111-9018-2 | ИЗОЛ ТП ТОЛЩ. 3ММ /КОЭФ. 1,26/ | М2 | 45.36 |  | 17857.1 | 809998.056
| С114-39-2 | ФОЛЬГОИЗОЛ ТОЛЩ. 4ММ /КОЭФ. 1,26/ | М2 | 45.36 |  | 24107.1 | 1093498.056
| E12-2-1-2 ШHК.ДОП.3 | УСТРОЙСТВО ГИДРОИЗОЛЯЦИЙ ГОРИЗОНТАЛЬНЫХ ПОВЕРХНОСТЕЙ. ОКЛЕЕЧНАЯ В ОДИН СЛОЙ | 100М2 | 0.04
| 000001 | ЗАТРАТЫ ТРУДА РАБОЧИХ-СТРОИТЕЛЕЙ | ЧЕЛ-Ч | 38.9 | 1.556 | 44160.58 | 68713.8625
| 000659 | КОМПРЕССОРЫ ПЕРЕДВИЖНЫЕ С ДВИГАТЕЛЕМ ВНУТРЕННЕГО СГОРАНИЯ ДАВЛЕНИЕМ ДО 686 КПА (7 АТМ.) 2,2 М3/МИН | МАШ-Ч | 1 | 0.04 | 115810 | 4632.4
| 000913 | КОТЛЫ БИТУМНЫЕ ПЕРЕДВИЖНЫЕ 400 Л | МАШ-Ч | 2 | 0.08 | 8118 | 649.44
| 001522 | ПОДЪЕМНИКИ МАЧТОВЫЕ СТРОИТЕЛЬНЫЕ 0,5 Т | МАШ-Ч | 0.15 | 0.006 | 27817 | 166.902
| 002509 | АВТОМОБИЛИ БОРТОВЫЕ ГРУЗОПОДЪЕМНОСТЬЮ ДО 5 Т | МАШ-Ч | 0.53 | 0.0212 | 107733 | 2283.9396
| 022450 | РАСТВОР ГОТОВЫЙ КЛАДОЧНЫЙ ЦЕМЕНТНЫЙ, МАРКА: 25 | М3 | 2.5 | 0.1 | 435142 | 43514.2
| 032104 | МАСТИКА БИТУМНАЯ КРОВЕЛЬНАЯ ГОРЯЧАЯ | Т | 0.244 | 0.00976 | 8928570 | 87142.8432
| С111-9018-5 | ИЗОЛ ТП ТОЛЩ. 3ММ /КОЭФ. 1,17/ | М2 | 4.68 |  | 17857.1 | 83571.228
| E12-2-1-3 ШHК.ДОП.3 | УСТРОЙСТВО ГИДРОИЗОЛЯЦИЙ ГОРИЗОНТАЛЬНЫХ ПОВЕРХНОСТЕЙ. ОКЛЕЕЧНАЯ НА КАЖДЫЙ ПОСЛЕДУЮЩИЙ СЛОЙ | 100М2 | 0.04
| 000001 | ЗАТРАТЫ ТРУДА РАБОЧИХ-СТРОИТЕЛЕЙ | ЧЕЛ-Ч | 25.5 | 1.02 | 44160.58 | 45043.7916
| 000913 | КОТЛЫ БИТУМНЫЕ ПЕРЕДВИЖНЫЕ 400 Л | МАШ-Ч | 2 | 0.08 | 8118 | 649.44
| 001522 | ПОДЪЕМНИКИ МАЧТОВЫЕ СТРОИТЕЛЬНЫЕ 0,5 Т | МАШ-Ч | 0.15 | 0.006 | 27817 | 166.902
| 002509 | АВТОМОБИЛИ БОРТОВЫЕ ГРУЗОПОДЪЕМНОСТЬЮ ДО 5 Т | МАШ-Ч | 0.15 | 0.006 | 107733 | 646.398
| 032104 | МАСТИКА БИТУМНАЯ КРОВЕЛЬНАЯ ГОРЯЧАЯ | Т | 0.244 | 0.00976 | 8928570 | 87142.8432
| С114-39-3 | ФОЛЬГОИЗОЛ ТОЛЩ. 4ММ /КОЭФ. 1,17/ | М2 | 4.68 |  | 24107.1 | 112821.228
| E12-2-4-1 ШHК.ДОП.3 | УСИЛЕНИЕ РУЛОННЫХ ГИДРОИЗОЛЯЦИЙ В МЕСТАХ ПРИМЫКАНИЯ К АНКЕРАМ В ВИДЕ ТРУБ ПРИ ДИАМЕТРЕ ДО 200 ММ НА ПЕРВЫЙ СЛОЙ | 10ШТ | 0.4
| 000001 | ЗАТРАТЫ ТРУДА РАБОЧИХ-СТРОИТЕЛЕЙ | ЧЕЛ-Ч | 45.8 | 18.32 | 44160.58 | 809021.8256
| 000913 | КОТЛЫ БИТУМНЫЕ ПЕРЕДВИЖНЫЕ 400 Л | МАШ-Ч | 0.3 | 0.12 | 8118 | 974.16
| 001522 | ПОДЪЕМНИКИ МАЧТОВЫЕ СТРОИТЕЛЬНЫЕ 0,5 Т | МАШ-Ч | 0.05 | 0.02 | 27817 | 556.34
| 002509 | АВТОМОБИЛИ БОРТОВЫЕ ГРУЗОПОДЪЕМНОСТЬЮ ДО 5 Т | МАШ-Ч | 0.1 | 0.04 | 107733 | 4309.32
| 012102 | РАСТВОР ГОТОВЫЙ КЛАДОЧНЫЙ ТЯЖЕЛЫЙ ЦЕМЕНТНЫЙ, МАРКА: 50 | М3 | 0.05 | 0.02 | 450000 | 9000
| 032104 | МАСТИКА БИТУМНАЯ КРОВЕЛЬНАЯ ГОРЯЧАЯ | Т | 0.03 | 0.012 | 8928570 | 107142.84
| С111-9018-4 | ИЗОЛ ТП ТОЛЩ. 3ММ /КОЭФ. 1,5/ | М2 | 6 |  | 17857.1 | 107142.6
| E12-2-4-2 ШHК.ДОП.3 | УСИЛЕНИЕ РУЛОННЫХ ГИДРОИЗОЛЯЦИЙ В МЕСТАХ ПРИМЫКАНИЯ К АНКЕРАМ В ВИДЕ ТРУБ ПРИ ДИАМЕТРЕ ДО 200 ММ НА КАЖДЫЙ ПОСЛЕДУЮЩИЙ ДОБАВЛЯТЬ | 10ШТ | 0.4
| 000001 | ЗАТРАТЫ ТРУДА РАБОЧИХ-СТРОИТЕЛЕЙ | ЧЕЛ-Ч | 30.4 | 12.16 | 44160.58 | 536992.6528
| 000913 | КОТЛЫ БИТУМНЫЕ ПЕРЕДВИЖНЫЕ 400 Л | МАШ-Ч | 0.3 | 0.12 | 8118 | 974.16
| 001522 | ПОДЪЕМНИКИ МАЧТОВЫЕ СТРОИТЕЛЬНЫЕ 0,5 Т | МАШ-Ч | 0.05 | 0.02 | 27817 | 556.34
| 002509 | АВТОМОБИЛИ БОРТОВЫЕ ГРУЗОПОДЪЕМНОСТЬЮ ДО 5 Т | МАШ-Ч | 0.1 | 0.04 | 107733 | 4309.32
| 032104 | МАСТИКА БИТУМНАЯ КРОВЕЛЬНАЯ ГОРЯЧАЯ | Т | 0.03 | 0.012 | 8928570 | 107142.84
| С114-39-4 | ФОЛЬГОИЗОЛ ТОЛЩ. 4ММ /КОЭФ. 1,5/ | М2 | 6 |  | 24107.1 | 144642.6
| С311-50-1 | ПОГРУЗКА: МУСОР СТРОИТЕЛЬНЫЙ С ПОГРУЗКОЙ ВРУЧНУЮ | Т | 0.3
| 000001 | ЗАТРАТЫ ТРУДА РАБОЧИХ-СТРОИТЕЛЕЙ | ЧЕЛ-Ч | 0.5777 | 0.17331 | 44160.58 | 7653.4701
| 000163 | АВТОМОБИЛИ-САМОСВАЛЫ ГРУЗОПОДЪЕМНОСТЬЮ ДО 10 Т | МАШ-Ч | 0.29 | 0.087 | 151969 | 13221.303
| С310-1030 | ПЕРЕВОЗКА СТРОИТЕЛЬНОГО МУСОРА АВТОМОБИЛЕМ НА 30 КМ | Т | 0.3
| 000163 | АВТОМОБИЛИ-САМОСВАЛЫ ГРУЗОПОДЪЕМНОСТЬЮ ДО 10 Т | МАШ-Ч | 0.192 | 0.0576 | 151969 | 8753.4144
ВСЕГО ЗАТРАТ:
|  | ЗАТРАТЫ ТРУДА РАБОЧИХ | ЧЕЛ-ЧАС |  |  |  | 198.3613
|  | ЗАРПЛАТА | СУМ |  |  |  | 8759750.4992
|  | ЭКСПЛУАТАЦИЯ МАШИН | СУМ |  |  |  | 279375.2474
|  | СТРОИТЕЛЬНЫЕ МАТЕРИАЛЫ | СУМ |  |  |  | 14121894.6784
|  | ТРАНСПОРТНЫЕ РАСХОДЫ | СУМ | 5% |  |  | 706094.7339
|  | ВСЕГО | СУМ |  |  |  | 23867115.1589
|  | ПРОЧИЕ ЗАТРАТЫ ПОДРЯДЧИКА | СУМ | 23.35% |  |  | 5572971.3896
|  | ИТОГО | СУМ |  |  |  | 29440086.5485
|  | НДС | СУМ | 12% |  |  | 3532810.3858
|  | ВСЕГО | СУМ |  |  |  | 32972896.9343
КРОВЛЯ ИЗ ПРОФНАСТИЛА
| E58-17-20 ШHК.ДОП.12 | РАЗБОРКА ПОКРЫТИЙ КРОВЕЛЬ ИЗ МЕТАЛЛОЧЕРЕПИЦЫ, ПРОФНАСТИЛА ТРАПЕЦИЕВИДНОГО И СИНУСОВИДНОГО ПРОФИЛЯ | 100М2 | 1.44
| 000001 | ЗАТРАТЫ ТРУДА РАБОЧИХ-СТРОИТЕЛЕЙ | ЧЕЛ-Ч | 74.08 | 106.6752 | 44160.58 | 4710838.7036
| 000975 | ЛЕБЕДКИ ЭЛЕКТРИЧЕСКИЕ, ТЯГОВЫМ УСИЛИЕМ ДО 5,79 (0,59) КН (Т) | МАШ-Ч | 0.85 | 1.224 | 2356 | 2883.744
| 002209 | ШУРУПОВЕРТЫ СТРОИТЕЛЬНО-МОНТАЖНЫЕ | МАШ-Ч | 9.18 | 13.2192 | 1424 | 18824.1408
| E12-3-4-1 ШHК.ДОП.10 | УСТРОЙСТВО КРОВЛИ ИЗ ПРОФНАСТИЛА ТРАПЕЦИЕВИДНОГО И СИНУСОВИДНОГО ПРОФИЛЯ, С ПОКРЫТИЕМ ПО ГОТОВЫМ ПРОГОНАМ: ПРОСТАЯ КРОВЛЯ | 100 М2 | 1.44
| 000001 | ЗАТРАТЫ ТРУДА РАБОЧИХ-СТРОИТЕЛЕЙ | ЧЕЛ-Ч | 38.53 | 55.4832 | 44160.58 | 2450170.2923
| 000521 | ДРЕЛИ ЭЛЕКТРИЧЕСКИЕ | МАШ-Ч | 2.41 | 3.4704 | 1359 | 4716.2736
| 000762 | КРАНЫ НА АВТОМОБИЛЬНОМ ХОДУ ПРИ РАБОТЕ НА ДРУГИХ ВИДАХ СТРОИТЕЛЬСТВА (КРОМЕ МАГИСТРАЛЬНЫХ ТРУБОПРОВОДОВ) 10 Т | МАШ-Ч | 0.5 | 0.72 | 252064 | 181486.08
| 000762 | КРАНЫ НА АВТОМОБИЛЬНОМ ХОДУ ПРИ РАБОТЕ НА ДРУГИХ ВИДАХ СТРОИТЕЛЬСТВА (КРОМЕ МАГИСТРАЛЬНЫХ ТРУБОПРОВОДОВ) 10 Т | МАШ-Ч | 0.29 | 0.4176 | 252064 | 105261.9264
| 002509 | АВТОМОБИЛИ БОРТОВЫЕ ГРУЗОПОДЪЕМНОСТЬЮ ДО 5 Т | МАШ-Ч | 0.4 | 0.576 | 107733 | 62054.208
| 030818 | ВИНТЫ САМОНАРЕЗАЮЩИЕ С УПЛОТНИТЕЛЬНОЙ ПРОКЛАДКОЙ 4,8X35 | ШТ | 645 | 928.8 | 400 | 371520
| 030819 | ВИНТЫ САМОНАРЕЗАЮЩИЕ С УПЛОТНИТЕЛЬНОЙ ПРОКЛАДКОЙ 4,8Х80 ММ | ШТ | 81 | 116.64 | 500 | 58320
| С111-9910-5 | ПРОФНАСТИЛ ИЗ ОЦИНКОВАННОЙ СТАЛИ ТОЛЩИНОЙ 0,5ММ, ГОФРОЙ 35 | М2 | 158.4 |  | 80000 | 12672000
| E12-2-1-2 ШHК.ДОП.3 | УСТРОЙСТВО ГИДРОИЗОЛЯЦИЙ ГОРИЗОНТАЛЬНЫХ ПОВЕРХНОСТЕЙ. ОКЛЕЕЧНАЯ В ОДИН СЛОЙ | 100М2 | 0.04
| 000001 | ЗАТРАТЫ ТРУДА РАБОЧИХ-СТРОИТЕЛЕЙ | ЧЕЛ-Ч | 38.9 | 1.556 | 44160.58 | 68713.8625
| 000659 | КОМПРЕССОРЫ ПЕРЕДВИЖНЫЕ С ДВИГАТЕЛЕМ ВНУТРЕННЕГО СГОРАНИЯ ДАВЛЕНИЕМ ДО 686 КПА (7 АТМ.) 2,2 М3/МИН | МАШ-Ч | 1 | 0.04 | 115810 | 4632.4
| 000913 | КОТЛЫ БИТУМНЫЕ ПЕРЕДВИЖНЫЕ 400 Л | МАШ-Ч | 2 | 0.08 | 8118 | 649.44
| 001522 | ПОДЪЕМНИКИ МАЧТОВЫЕ СТРОИТЕЛЬНЫЕ 0,5 Т | МАШ-Ч | 0.15 | 0.006 | 27817 | 166.902
| 002509 | АВТОМОБИЛИ БОРТОВЫЕ ГРУЗОПОДЪЕМНОСТЬЮ ДО 5 Т | МАШ-Ч | 0.53 | 0.0212 | 107733 | 2283.9396
| 022450 | РАСТВОР ГОТОВЫЙ КЛАДОЧНЫЙ ЦЕМЕНТНЫЙ, МАРКА: 25 | М3 | 2.5 | 0.1 | 435142 | 43514.2
| 032104 | МАСТИКА БИТУМНАЯ КРОВЕЛЬНАЯ ГОРЯЧАЯ | Т | 0.244 | 0.00976 | 8928570 | 87142.8432
| С111-9018-5 | ИЗОЛ ТП ТОЛЩ. 3ММ /КОЭФ. 1,17/ | М2 | 4.68 |  | 17857.1 | 83571.228
| E12-2-1-3 ШHК.ДОП.3 | УСТРОЙСТВО ГИДРОИЗОЛЯЦИЙ ГОРИЗОНТАЛЬНЫХ ПОВЕРХНОСТЕЙ. ОКЛЕЕЧНАЯ НА КАЖДЫЙ ПОСЛЕДУЮЩИЙ СЛОЙ | 100М2 | 0.04
| 000001 | ЗАТРАТЫ ТРУДА РАБОЧИХ-СТРОИТЕЛЕЙ | ЧЕЛ-Ч | 25.5 | 1.02 | 44160.58 | 45043.7916
| 000913 | КОТЛЫ БИТУМНЫЕ ПЕРЕДВИЖНЫЕ 400 Л | МАШ-Ч | 2 | 0.08 | 8118 | 649.44
| 001522 | ПОДЪЕМНИКИ МАЧТОВЫЕ СТРОИТЕЛЬНЫЕ 0,5 Т | МАШ-Ч | 0.15 | 0.006 | 27817 | 166.902
| 002509 | АВТОМОБИЛИ БОРТОВЫЕ ГРУЗОПОДЪЕМНОСТЬЮ ДО 5 Т | МАШ-Ч | 0.15 | 0.006 | 107733 | 646.398
| 032104 | МАСТИКА БИТУМНАЯ КРОВЕЛЬНАЯ ГОРЯЧАЯ | Т | 0.244 | 0.00976 | 8928570 | 87142.8432
| С114-39-3 | ФОЛЬГОИЗОЛ ТОЛЩ. 4ММ /КОЭФ. 1,17/ | М2 | 4.68 |  | 24107.1 | 112821.228
| E12-2-4-1 ШHК.ДОП.3 | УСИЛЕНИЕ РУЛОННЫХ ГИДРОИЗОЛЯЦИЙ В МЕСТАХ ПРИМЫКАНИЯ К АНКЕРАМ В ВИДЕ ТРУБ ПРИ ДИАМЕТРЕ ДО 200 ММ НА ПЕРВЫЙ СЛОЙ | 10ШТ | 0.4
| 000001 | ЗАТРАТЫ ТРУДА РАБОЧИХ-СТРОИТЕЛЕЙ | ЧЕЛ-Ч | 45.8 | 18.32 | 44160.58 | 809021.8256
| 000913 | КОТЛЫ БИТУМНЫЕ ПЕРЕДВИЖНЫЕ 400 Л | МАШ-Ч | 0.3 | 0.12 | 8118 | 974.16
| 001522 | ПОДЪЕМНИКИ МАЧТОВЫЕ СТРОИТЕЛЬНЫЕ 0,5 Т | МАШ-Ч | 0.05 | 0.02 | 27817 | 556.34
| 002509 | АВТОМОБИЛИ БОРТОВЫЕ ГРУЗОПОДЪЕМНОСТЬЮ ДО 5 Т | МАШ-Ч | 0.1 | 0.04 | 107733 | 4309.32
| 012102 | РАСТВОР ГОТОВЫЙ КЛАДОЧНЫЙ ТЯЖЕЛЫЙ ЦЕМЕНТНЫЙ, МАРКА: 50 | М3 | 0.05 | 0.02 | 450000 | 9000
| 032104 | МАСТИКА БИТУМНАЯ КРОВЕЛЬНАЯ ГОРЯЧАЯ | Т | 0.03 | 0.012 | 8928570 | 107142.84
| С111-9018-4 | ИЗОЛ ТП ТОЛЩ. 3ММ /КОЭФ. 1,5/ | М2 | 6 |  | 17857.1 | 107142.6
| E12-2-4-2 ШHК.ДОП.3 | УСИЛЕНИЕ РУЛОННЫХ ГИДРОИЗОЛЯЦИЙ В МЕСТАХ ПРИМЫКАНИЯ К АНКЕРАМ В ВИДЕ ТРУБ ПРИ ДИАМЕТРЕ ДО 200 ММ НА КАЖДЫЙ ПОСЛЕДУЮЩИЙ ДОБАВЛЯТЬ | 10ШТ | 0.4
| 000001 | ЗАТРАТЫ ТРУДА РАБОЧИХ-СТРОИТЕЛЕЙ | ЧЕЛ-Ч | 30.4 | 12.16 | 44160.58 | 536992.6528
| 000913 | КОТЛЫ БИТУМНЫЕ ПЕРЕДВИЖНЫЕ 400 Л | МАШ-Ч | 0.3 | 0.12 | 8118 | 974.16
| 001522 | ПОДЪЕМНИКИ МАЧТОВЫЕ СТРОИТЕЛЬНЫЕ 0,5 Т | МАШ-Ч | 0.05 | 0.02 | 27817 | 556.34
| 002509 | АВТОМОБИЛИ БОРТОВЫЕ ГРУЗОПОДЪЕМНОСТЬЮ ДО 5 Т | МАШ-Ч | 0.1 | 0.04 | 107733 | 4309.32
| 032104 | МАСТИКА БИТУМНАЯ КРОВЕЛЬНАЯ ГОРЯЧАЯ | Т | 0.03 | 0.012 | 8928570 | 107142.84
| С114-39-4 | ФОЛЬГОИЗОЛ ТОЛЩ. 4ММ /КОЭФ. 1,5/ | М2 | 6 |  | 24107.1 | 144642.6
| E69-7-1 | УСТРОЙСТВО: ХОДОВ | 100П.М | 0.3
| 000001 | ЗАТРАТЫ ТРУДА РАБОЧИХ-СТРОИТЕЛЕЙ | ЧЕЛ-Ч | 20.8 | 6.24 | 44160.58 | 275562.0192
| 001522 | ПОДЪЕМНИКИ МАЧТОВЫЕ СТРОИТЕЛЬНЫЕ 0,5 Т | МАШ-Ч | 0.17 | 0.051 | 27817 | 1418.667
| 002499 | АВТОМОБИЛИ БОРТОВЫЕ ГРУЗОПОДЪЕМНОСТЬЮ ДО 5 Т | МАШ-Ч | 0.1 | 0.03 | 107733 | 3231.99
| 030407 | ГВОЗДИ СТРОИТЕЛЬНЫЕ | Т | 0.006 | 0.0018 | 17000000 | 30600
| 036026 | ПИЛОМАТЕРИАЛЫ ХВОЙНЫХ ПОРОД. БРУСКИ ОБРЕЗНЫЕ ДЛИНОЙ 4-6,5 М, ШИРИНОЙ 75-150 ММ, ТОЛЩИНОЙ 40-75 ММ IV СОРТА | М3 | 0.3 | 0.09 | 4200000 | 378000
| 036167 | ДОСКИ НЕОБРЕЗНЫЕ ИЗ БЕРЕЗЫ ИЛИ ЛИПЫ ДЛИНОЙ 4-6,5 М, ЛЮБОЙ ШИРИНЫ, ТОЛЩИНОЙ 25, 32, 40 ММ, III СОРТА | М3 | 2.14 | 0.642 | 4200000 | 2696400
| E15-4-36-3 ШHК.ДОП.12 | ПРООЛИФКА ДЕРЕВЯННЫХ ТРАПОВ КИСТЬЮ | 100М2 | 0.3
| 000001 | ЗАТРАТЫ ТРУДА РАБОЧИХ-СТРОИТЕЛЕЙ | ЧЕЛ-Ч | 6.34 | 1.902 | 44160.58 | 83993.4232
| 031520 | РАСТВОРИТЕЛЬ | Т | 0.001 | 0.0003 | 21612000 | 6483.6
| 031650 | ОЛИФА КОМБИНИРОВАННАЯ К-2 | Т | 0.012 | 0.0036 | 15658000 | 56368.8
| 044059 | ВЕТОШЬ | КГ | 0.1 | 0.03 | 7500 | 225
9 | С311-50-1 | ПОГРУЗКА: МУСОР СТРОИТЕЛЬНЫЙ С ПОГРУЗКОЙ ВРУЧНУЮ | Т | 0.4
9.1 | 000001 | ЗАТРАТЫ ТРУДА РАБОЧИХ-СТРОИТЕЛЕЙ | ЧЕЛ-Ч | 0.5777 | 0.23108 | 44160.58 | 10204.6268
9.2 | 000163 | АВТОМОБИЛИ-САМОСВАЛЫ ГРУЗОПОДЪЕМНОСТЬЮ ДО 10 Т | МАШ-Ч | 0.29 | 0.116 | 151969 | 17628.404
10 | С310-1030 | ПЕРЕВОЗКА СТРОИТЕЛЬНОГО МУСОРА АВТОМОБИЛЕМ НА 30 КМ | Т | 0.4
10.1 | 000163 | АВТОМОБИЛИ-САМОСВАЛЫ ГРУЗОПОДЪЕМНОСТЬЮ ДО 10 Т | МАШ-Ч | 0.192 | 0.0768 | 151969 | 11671.2192
ВСЕГО ЗАТРАТ:
|  | ЗАТРАТЫ ТРУДА РАБОЧИХ | ЧЕЛ-ЧАС |  |  |  | 203.5875
|  | ЗАРПЛАТА | СУМ |  |  |  | 8990541.1975
|  | ЭКСПЛУАТАЦИЯ МАШИН | СУМ |  |  |  | 430051.7146
|  | СТРОИТЕЛЬНЫЕ МАТЕРИАЛЫ | СУМ |  |  |  | 17159180.6224
|  | ТРАНСПОРТНЫЕ РАСХОДЫ | СУМ | 5% |  |  | 857959.0311
|  | ВСЕГО | СУМ |  |  |  | 27437732.5657
|  | ПРОЧИЕ ЗАТРАТЫ ПОДРЯДЧИКА | СУМ | 23.35% |  |  | 6406710.5541
|  | ИТОГО | СУМ |  |  |  | 33844443.1197
|  | НДС | СУМ | 12% |  |  | 4061333.1744
|  | ВСЕГО | СУМ |  |  |  | 37905776.2941
КРОВЛЯ ШИФЕРНАЯ
| E58-17-4 | РАЗБОРКА ПОКРЫТИЙ КРОВЕЛЬ: ИЗ ВОЛНИСТЫХ И ПОЛУВОЛНИСТЫХ АСБЕСТОЦЕМЕНТНЫХ ЛИСТОВ | 100М2 | 1.41
| 000001 | ЗАТРАТЫ ТРУДА РАБОЧИХ-СТРОИТЕЛЕЙ | ЧЕЛ-Ч | 24.39 | 34.3899 | 44160.58 | 1518677.9301
| 000975 | ЛЕБЕДКИ ЭЛЕКТРИЧЕСКИЕ, ТЯГОВЫМ УСИЛИЕМ ДО 5,79 (0,59) КН (Т) | МАШ-Ч | 0.63 | 0.8883 | 2356 | 2092.8348
| 099999 | МУСОР СТРОИТЕЛЬНЫЙ | Т | 1.45 | 2.0445 | 0 | 0
| E12-1-7-3 | УСТРОЙСТВО КРОВЕЛЬ ИЗ ВОЛНИСТЫХ АСБЕСТОЦЕМЕНТНЫХ ЛИСТОВ ПО ГОТОВЫМ ПРОГОНАМ | 100М2 | 1.41
| 000001 | ЗАТРАТЫ ТРУДА РАБОЧИХ-СТРОИТЕЛЕЙ | ЧЕЛ-Ч | 47.23 | 66.5943 | 44160.58 | 2940842.9127
| 000762 | КРАНЫ НА АВТОМОБИЛЬНОМ ХОДУ ПРИ РАБОТЕ НА ДРУГИХ ВИДАХ СТРОИТЕЛЬСТВА (КРОМЕ МАГИСТРАЛЬНЫХ ТРУБОПРОВОДОВ) 10 Т | МАШ-Ч | 0.5 | 0.705 | 252064 | 177705.12
| 000762 | КРАНЫ НА АВТОМОБИЛЬНОМ ХОДУ ПРИ РАБОТЕ НА ДРУГИХ ВИДАХ СТРОИТЕЛЬСТВА (КРОМЕ МАГИСТРАЛЬНЫХ ТРУБОПРОВОДОВ) 10 Т | МАШ-Ч | 0.29 | 0.4089 | 252064 | 103068.9696
| 002509 | АВТОМОБИЛИ БОРТОВЫЕ ГРУЗОПОДЪЕМНОСТЬЮ ДО 5 Т | МАШ-Ч | 0.4 | 0.564 | 107733 | 60761.412
| 012104 | РАСТВОР ГОТОВЫЙ КЛАДОЧНЫЙ ТЯЖЕЛЫЙ ЦЕМЕНТНЫЙ, МАРКА: 100 | М3 | 0.02 | 0.0282 | 485000 | 13677
| 030032 | ЛИСТЫ АСБЕСТОЦЕМЕНТНЫЕ ВОЛНИСТЫЕ ОБЫКНОВЕННОГО ПРОФИЛЯ, ТОЛЩИНОЙ 5,5 ММ | М2 | 130 | 183.3 | 33679 | 6173360.7
| 030309 | БОЛТЫ ОЦИНКОВАННЫЕ ДИАМЕТРОМ РЕЗЬБЫ 8 ММ | Т | 0.004 | 0.00564 | 26000000 | 146640
| 030407 | ГВОЗДИ СТРОИТЕЛЬНЫЕ | Т | 0.00014 | 0.0001974 | 17000000 | 3355.8
| 030658 | ПРИМЕСИ ВОЛОКНИСТЫХ ВЕЩЕСТВ | КГ | 0.1 | 0.141 | 15000 | 2115
| 031907 | РУБЕРОИД КРОВЕЛЬНЫЙ С КРУПНОЗЕРНИСТОЙ ПОСЫПКОЙ С ПЫЛЕВИДНОЙ ПОСЫПКОЙ РКП-350Б | М2 | 1.58 | 2.2278 | 16000 | 35644.8
| 032507 | ПОКОВКИ ОЦИНКОВАННЫЕ МАССОЙ 2,825 КГ | Т | 0.027 | 0.03807 | 3500000 | 133245
| 033732 | СТАЛЬ ОЦИНКОВАННАЯ ЛИСТОВАЯ ТОЛЩИНА ЛИСТА 0,7 ММ | Т | 0.02 | 0.0282 | 15000000 | 423000
| 065729 | ШАБЛОНЫ КОНЬКОВЫЕ | ШТ | 20 | 28.2 | 5000 | 141000
| E12-1-10-1 | УСТРОЙСТВО ФАРТУКОВ ИЗ ЛИСТОВОЙ ОЦИНКОВАННОЙ СТАЛИ ТОЛЩ. 0,5ММ | 100М2 | 0.43
| 000001 | ЗАТРАТЫ ТРУДА РАБОЧИХ-СТРОИТЕЛЕЙ | ЧЕЛ-Ч | 112.75 | 48.4825 | 44160.58 | 2141015.3199
| 000762 | КРАНЫ НА АВТОМОБИЛЬНОМ ХОДУ ПРИ РАБОТЕ НА ДРУГИХ ВИДАХ СТРОИТЕЛЬСТВА (КРОМЕ МАГИСТРАЛЬНЫХ ТРУБОПРОВОДОВ) 10 Т | МАШ-Ч | 0.2 | 0.086 | 252064 | 21677.504
| 002509 | АВТОМОБИЛИ БОРТОВЫЕ ГРУЗОПОДЪЕМНОСТЬЮ ДО 5 Т | МАШ-Ч | 0.07 | 0.0301 | 107733 | 3242.7633
| 030405 | ГВОЗДИ ТОЛЕВЫЕ КРУГЛЫЕ 3,0Х40 ММ | Т | 0.004 | 0.00172 | 17000000 | 29240
| 032522 | ПРОВОЛОКА КАНАТНАЯ ОЦИНКОВАННАЯ ДИАМЕТРОМ 3 ММ | Т | 0.012 | 0.00516 | 6500000 | 33540
| 033731 | СТАЛЬ ОЦИНКОВАННАЯ ЛИСТОВАЯ ТОЛЩИНА ЛИСТА 0,50 ММ | Т | 0.57 | 0.2451 | 15000000 | 3676500
| E12-2-1-2 ШHК.ДОП.3 | УСТРОЙСТВО ГИДРОИЗОЛЯЦИЙ ГОРИЗОНТАЛЬНЫХ ПОВЕРХНОСТЕЙ. ОКЛЕЕЧНАЯ В ОДИН СЛОЙ | 100М2 | 0.04
| 000001 | ЗАТРАТЫ ТРУДА РАБОЧИХ-СТРОИТЕЛЕЙ | ЧЕЛ-Ч | 38.9 | 1.556 | 44160.58 | 68713.8625
| 000659 | КОМПРЕССОРЫ ПЕРЕДВИЖНЫЕ С ДВИГАТЕЛЕМ ВНУТРЕННЕГО СГОРАНИЯ ДАВЛЕНИЕМ ДО 686 КПА (7 АТМ.) 2,2 М3/МИН | МАШ-Ч | 1 | 0.04 | 115810 | 4632.4
| 000913 | КОТЛЫ БИТУМНЫЕ ПЕРЕДВИЖНЫЕ 400 Л | МАШ-Ч | 2 | 0.08 | 8118 | 649.44
| 001522 | ПОДЪЕМНИКИ МАЧТОВЫЕ СТРОИТЕЛЬНЫЕ 0,5 Т | МАШ-Ч | 0.15 | 0.006 | 27817 | 166.902
| 002509 | АВТОМОБИЛИ БОРТОВЫЕ ГРУЗОПОДЪЕМНОСТЬЮ ДО 5 Т | МАШ-Ч | 0.53 | 0.0212 | 107733 | 2283.9396
| 022450 | РАСТВОР ГОТОВЫЙ КЛАДОЧНЫЙ ЦЕМЕНТНЫЙ, МАРКА: 25 | М3 | 2.5 | 0.1 | 435142 | 43514.2
| 032104 | МАСТИКА БИТУМНАЯ КРОВЕЛЬНАЯ ГОРЯЧАЯ | Т | 0.244 | 0.00976 | 8928570 | 87142.8432
| С111-9018-5 | ИЗОЛ ТП ТОЛЩ. 3ММ /КОЭФ. 1,17/ | М2 | 4.68 |  | 17857.1 | 83571.228
| E12-2-1-3 ШHК.ДОП.3 | УСТРОЙСТВО ГИДРОИЗОЛЯЦИЙ ГОРИЗОНТАЛЬНЫХ ПОВЕРХНОСТЕЙ. ОКЛЕЕЧНАЯ НА КАЖДЫЙ ПОСЛЕДУЮЩИЙ СЛОЙ | 100М2 | 0.04
| 000001 | ЗАТРАТЫ ТРУДА РАБОЧИХ-СТРОИТЕЛЕЙ | ЧЕЛ-Ч | 25.5 | 1.02 | 44160.58 | 45043.7916
| 000913 | КОТЛЫ БИТУМНЫЕ ПЕРЕДВИЖНЫЕ 400 Л | МАШ-Ч | 2 | 0.08 | 8118 | 649.44
| 001522 | ПОДЪЕМНИКИ МАЧТОВЫЕ СТРОИТЕЛЬНЫЕ 0,5 Т | МАШ-Ч | 0.15 | 0.006 | 27817 | 166.902
| 002509 | АВТОМОБИЛИ БОРТОВЫЕ ГРУЗОПОДЪЕМНОСТЬЮ ДО 5 Т | МАШ-Ч | 0.15 | 0.006 | 107733 | 646.398
| 032104 | МАСТИКА БИТУМНАЯ КРОВЕЛЬНАЯ ГОРЯЧАЯ | Т | 0.244 | 0.00976 | 8928570 | 87142.8432
| С114-39-3 | ФОЛЬГОИЗОЛ ТОЛЩ. 4ММ /КОЭФ. 1,17/ | М2 | 4.68 |  | 24107.1 | 112821.228
| E12-2-4-1 ШHК.ДОП.3 | УСИЛЕНИЕ РУЛОННЫХ ГИДРОИЗОЛЯЦИЙ В МЕСТАХ ПРИМЫКАНИЯ К АНКЕРАМ В ВИДЕ ТРУБ ПРИ ДИАМЕТРЕ ДО 200 ММ НА ПЕРВЫЙ СЛОЙ | 10ШТ | 0.4
| 000001 | ЗАТРАТЫ ТРУДА РАБОЧИХ-СТРОИТЕЛЕЙ | ЧЕЛ-Ч | 45.8 | 18.32 | 44160.58 | 809021.8256
| 000913 | КОТЛЫ БИТУМНЫЕ ПЕРЕДВИЖНЫЕ 400 Л | МАШ-Ч | 0.3 | 0.12 | 8118 | 974.16
| 001522 | ПОДЪЕМНИКИ МАЧТОВЫЕ СТРОИТЕЛЬНЫЕ 0,5 Т | МАШ-Ч | 0.05 | 0.02 | 27817 | 556.34
| 002509 | АВТОМОБИЛИ БОРТОВЫЕ ГРУЗОПОДЪЕМНОСТЬЮ ДО 5 Т | МАШ-Ч | 0.1 | 0.04 | 107733 | 4309.32
| 012102 | РАСТВОР ГОТОВЫЙ КЛАДОЧНЫЙ ТЯЖЕЛЫЙ ЦЕМЕНТНЫЙ, МАРКА: 50 | М3 | 0.05 | 0.02 | 450000 | 9000
| 032104 | МАСТИКА БИТУМНАЯ КРОВЕЛЬНАЯ ГОРЯЧАЯ | Т | 0.03 | 0.012 | 8928570 | 107142.84
| С111-9018-4 | ИЗОЛ ТП ТОЛЩ. 3ММ /КОЭФ. 1,5/ | М2 | 6 |  | 17857.1 | 107142.6
| E12-2-4-2 ШHК.ДОП.3 | УСИЛЕНИЕ РУЛОННЫХ ГИДРОИЗОЛЯЦИЙ В МЕСТАХ ПРИМЫКАНИЯ К АНКЕРАМ В ВИДЕ ТРУБ ПРИ ДИАМЕТРЕ ДО 200 ММ НА КАЖДЫЙ ПОСЛЕДУЮЩИЙ ДОБАВЛЯТЬ | 10ШТ | 0.4
| 000001 | ЗАТРАТЫ ТРУДА РАБОЧИХ-СТРОИТЕЛЕЙ | ЧЕЛ-Ч | 30.4 | 12.16 | 44160.58 | 536992.6528
| 000913 | КОТЛЫ БИТУМНЫЕ ПЕРЕДВИЖНЫЕ 400 Л | МАШ-Ч | 0.3 | 0.12 | 8118 | 974.16
| 001522 | ПОДЪЕМНИКИ МАЧТОВЫЕ СТРОИТЕЛЬНЫЕ 0,5 Т | МАШ-Ч | 0.05 | 0.02 | 27817 | 556.34
| 002509 | АВТОМОБИЛИ БОРТОВЫЕ ГРУЗОПОДЪЕМНОСТЬЮ ДО 5 Т | МАШ-Ч | 0.1 | 0.04 | 107733 | 4309.32
| 032104 | МАСТИКА БИТУМНАЯ КРОВЕЛЬНАЯ ГОРЯЧАЯ | Т | 0.03 | 0.012 | 8928570 | 107142.84
| С114-39-4 | ФОЛЬГОИЗОЛ ТОЛЩ. 4ММ /КОЭФ. 1,5/ | М2 | 6 |  | 24107.1 | 144642.6
| E69-7-1 | УСТРОЙСТВО: ХОДОВ | 100П.М | 0.3
| 000001 | ЗАТРАТЫ ТРУДА РАБОЧИХ-СТРОИТЕЛЕЙ | ЧЕЛ-Ч | 20.8 | 6.24 | 44160.58 | 275562.0192
| 001522 | ПОДЪЕМНИКИ МАЧТОВЫЕ СТРОИТЕЛЬНЫЕ 0,5 Т | МАШ-Ч | 0.17 | 0.051 | 27817 | 1418.667
| 002499 | АВТОМОБИЛИ БОРТОВЫЕ ГРУЗОПОДЪЕМНОСТЬЮ ДО 5 Т | МАШ-Ч | 0.1 | 0.03 | 107733 | 3231.99
| 030407 | ГВОЗДИ СТРОИТЕЛЬНЫЕ | Т | 0.006 | 0.0018 | 17000000 | 30600
| 036026 | ПИЛОМАТЕРИАЛЫ ХВОЙНЫХ ПОРОД. БРУСКИ ОБРЕЗНЫЕ ДЛИНОЙ 4-6,5 М, ШИРИНОЙ 75-150 ММ, ТОЛЩИНОЙ 40-75 ММ IV СОРТА | М3 | 0.3 | 0.09 | 4200000 | 378000
| 036167 | ДОСКИ НЕОБРЕЗНЫЕ ИЗ БЕРЕЗЫ ИЛИ ЛИПЫ ДЛИНОЙ 4-6,5 М, ЛЮБОЙ ШИРИНЫ, ТОЛЩИНОЙ 25, 32, 40 ММ, III СОРТА | М3 | 2.14 | 0.642 | 4200000 | 2696400
| E15-4-36-3 ШHК.ДОП.12 | ПРООЛИФКА ДЕРЕВЯННЫХ ТРАПОВ КИСТЬЮ | 100М2 | 0.3
| 000001 | ЗАТРАТЫ ТРУДА РАБОЧИХ-СТРОИТЕЛЕЙ | ЧЕЛ-Ч | 6.34 | 1.902 | 44160.58 | 83993.4232
| 031520 | РАСТВОРИТЕЛЬ | Т | 0.001 | 0.0003 | 21612000 | 6483.6
| 031650 | ОЛИФА КОМБИНИРОВАННАЯ К-2 | Т | 0.012 | 0.0036 | 15658000 | 56368.8
| 044059 | ВЕТОШЬ | КГ | 0.1 | 0.03 | 7500 | 225
9 | С311-50-1 | ПОГРУЗКА: МУСОР СТРОИТЕЛЬНЫЙ С ПОГРУЗКОЙ ВРУЧНУЮ | Т | 0.32
9.1 | 000001 | ЗАТРАТЫ ТРУДА РАБОЧИХ-СТРОИТЕЛЕЙ | ЧЕЛ-Ч | 0.5777 | 0.18486 | 44160.58 | 8163.7015
9.2 | 000163 | АВТОМОБИЛИ-САМОСВАЛЫ ГРУЗОПОДЪЕМНОСТЬЮ ДО 10 Т | МАШ-Ч | 0.29 | 0.0928 | 151969 | 14102.7232
10 | С310-1030 | ПЕРЕВОЗКА СТРОИТЕЛЬНОГО МУСОРА АВТОМОБИЛЕМ НА 30 КМ | Т | 0.32
10.1 | 000163 | АВТОМОБИЛИ-САМОСВАЛЫ ГРУЗОПОДЪЕМНОСТЬЮ ДО 10 Т | МАШ-Ч | 0.192 | 0.06144 | 151969 | 9336.9754
ВСЕГО ЗАТРАТ:
|  | ЗАТРАТЫ ТРУДА РАБОЧИХ | ЧЕЛ-ЧАС |  |  |  | 190.8496
|  | ЗАРПЛАТА | СУМ |  |  |  | 8428027.439
|  | ЭКСПЛУАТАЦИЯ МАШИН | СУМ |  |  |  | 417514.0209
|  | СТРОИТЕЛЬНЫЕ МАТЕРИАЛЫ | СУМ |  |  |  | 14868658.9224
|  | ТРАНСПОРТНЫЕ РАСХОДЫ | СУМ | 5% |  |  | 743432.9461
|  | ВСЕГО | СУМ |  |  |  | 24457633.3284
|  | ПРОЧИЕ ЗАТРАТЫ ПОДРЯДЧИКА | СУМ | 23.35% |  |  | 5710857.3822
|  | ИТОГО | СУМ |  |  |  | 30168490.7105
|  | НДС | СУМ | 12% |  |  | 3620218.8853
|  | ВСЕГО | СУМ |  |  |  | 33788709.5958
ПОМЕЩЕНИЕ АППАРАТНОЙ
| E57-3-1 | РАЗБОРКА ПЛИНТУСОВ: ИЗ ПЛАСТМАССОВЫХ МАТЕРИАЛОВ | 100М | 0.23
| 000001 | ЗАТРАТЫ ТРУДА РАБОЧИХ-СТРОИТЕЛЕЙ | ЧЕЛ-Ч | 3.77 | 0.8671 | 44160.58 | 38291.6389
| 099999 | МУСОР СТРОИТЕЛЬНЫЙ | Т | 0.11 | 0.0253 | 0 | 0
| E57-2-1 | РАЗБОРКА ПОКРЫТИЙ ПОЛОВ: ИЗ ЛИНОЛЕУМА | 100М2 | 0.3
| 000001 | ЗАТРАТЫ ТРУДА РАБОЧИХ-СТРОИТЕЛЕЙ | ЧЕЛ-Ч | 11.39 | 3.417 | 44160.58 | 150896.7019
| 001522 | ПОДЪЕМНИКИ МАЧТОВЫЕ СТРОИТЕЛЬНЫЕ 0,5 Т | МАШ-Ч | 0.13 | 0.039 | 27817 | 1084.863
| 099999 | МУСОР СТРОИТЕЛЬНЫЙ | Т | 0.47 | 0.141 | 0 | 0
| E62-3-4 | ПРОСТАЯ МАСЛЯНАЯ ОКРАСКА РАНЕЕ ОКРАШЕННЫХ ПОТОЛКОВ: С ПОДГОТОВКОЙ И РАСЧИСТКОЙ СТАРОЙ КРАСКИ БОЛЕЕ 35% | 100М2 | 0.3
| 000001 | ЗАТРАТЫ ТРУДА РАБОЧИХ-СТРОИТЕЛЕЙ | ЧЕЛ-Ч | 73.3 | 21.99 | 44160.58 | 971091.1542
| 001522 | ПОДЪЕМНИКИ МАЧТОВЫЕ СТРОИТЕЛЬНЫЕ 0,5 Т | МАШ-Ч | 0.1 | 0.03 | 27016 | 810.48
| 002499 | АВТОМОБИЛИ БОРТОВЫЕ ГРУЗОПОДЪЕМНОСТЬЮ ДО 5 Т | МАШ-Ч | 0.06 | 0.018 | 107733 | 1939.194
| 031651 | ОЛИФА КОМБИНИРОВАННАЯ К-3 | Т | 0.008 | 0.0024 | 15658000 | 37579.2
| 031710 | ШПАТЛЕВКА КЛЕЕВАЯ | Т | 0.0515 | 0.01545 | 1500000 | 23175
| 035512 | ПЕМЗА ШЛАКОВАЯ (ЩЕБЕНЬ ПОРИСТЫЙ ИЗ МЕТАЛЛУРГИЧЕСКОГО ШЛАКА), МАРКА 600, ФРАКЦИЯ ОТ 5 ДО 10 ММ | М3 | 0.0004 | 0.00012 | 85000 | 10.2
| 043231 | КРАСКИ МАСЛЯНЫЕ ГОТОВЫЕ К ПРИМЕНЕНИЮ ДЛЯ ВНУТРЕННИХ РАБОТ | Т | 0.0198 | 0.00594 | 28000000 | 166320
| 044059 | ВЕТОШЬ | КГ | 0.16 | 0.048 | 7500 | 360
| 075007 | БУМАГА ШЛИФОВАЛЬНАЯ | 1000М2 | 0.0008 | 0.00024 | 30000000 | 7200
| E62-2-4 | ПРОСТАЯ МАСЛЯНАЯ ОКРАСКА РАНЕЕ ОКРАШЕННЫХ СТЕН: С ПОДГОТОВКОЙ И РАСЧИСТКОЙ СТАРОЙ КРАСКИ БОЛЕЕ 35 % | 100М2 | 0.66
| 000001 | ЗАТРАТЫ ТРУДА РАБОЧИХ-СТРОИТЕЛЕЙ | ЧЕЛ-Ч | 61.33 | 40.4778 | 44160.58 | 1787523.1251
| 001522 | ПОДЪЕМНИКИ МАЧТОВЫЕ СТРОИТЕЛЬНЫЕ 0,5 Т | МАШ-Ч | 0.1 | 0.066 | 27817 | 1835.922
| 002499 | АВТОМОБИЛИ БОРТОВЫЕ ГРУЗОПОДЪЕМНОСТЬЮ ДО 5 Т | МАШ-Ч | 0.07 | 0.0462 | 107733 | 4977.2646
| 031651 | ОЛИФА КОМБИНИРОВАННАЯ К-3 | Т | 0.0076 | 0.005016 | 15658000 | 78540.528
| 031710 | ШПАТЛЕВКА КЛЕЕВАЯ | Т | 0.0255 | 0.01683 | 1500000 | 25245
| 035512 | ПЕМЗА ШЛАКОВАЯ (ЩЕБЕНЬ ПОРИСТЫЙ ИЗ МЕТАЛЛУРГИЧЕСКОГО ШЛАКА), МАРКА 600, ФРАКЦИЯ ОТ 5 ДО 10 ММ | М3 | 0.0004 | 0.000264 | 85000 | 22.44
| 043231 | КРАСКИ МАСЛЯНЫЕ ГОТОВЫЕ К ПРИМЕНЕНИЮ ДЛЯ ВНУТРЕННИХ РАБОТ | Т | 0.0189 | 0.012474 | 28000000 | 349272
| 044059 | ВЕТОШЬ | КГ | 0.16 | 0.1056 | 7500 | 792
| 075007 | БУМАГА ШЛИФОВАЛЬНАЯ | 1000М2 | 0.0008 | 0.000528 | 30000000 | 15840
| E62-29-2 | ОКРАСКА МАСЛЯНЫМИ СОСТАВАМИ РАНЕЕ ОКРАШЕННЫХ МЕТАЛЛИЧЕСКИХ ДВЕРЕЙ: ЗА ДВА РАЗА | 100М2 | 0.041
| 000001 | ЗАТРАТЫ ТРУДА РАБОЧИХ-СТРОИТЕЛЕЙ | ЧЕЛ-Ч | 18.72 | 0.76752 | 44160.58 | 33894.1284
| 002499 | АВТОМОБИЛИ БОРТОВЫЕ ГРУЗОПОДЪЕМНОСТЬЮ ДО 5 Т | МАШ-Ч | 0.01 | 0.00041 | 107733 | 44.1705
| 031085 | КРАСКИ МАСЛЯНЫЕ ГОТОВЫЕ К ПРИМЕНЕНИЮ ДЛЯ НАРУЖНЫХ РАБОТ | Т | 0.0161 | 0.0006601 | 28400000 | 18746.84
| 031651 | ОЛИФА КОМБИНИРОВАННАЯ К-3 | Т | 0.009 | 0.000369 | 15658000 | 5777.802
| 044059 | ВЕТОШЬ | КГ | 0.1 | 0.0041 | 7500 | 30.75
| E11-1-36-2 | УСТРОЙСТВО ПОКРЫТИЙ ИЗ ЛИНОЛЕУМА НА КЛЕЕ | 100М2 | 0.3
| 000001 | ЗАТРАТЫ ТРУДА РАБОЧИХ-СТРОИТЕЛЕЙ | ЧЕЛ-Ч | 42.4 | 12.72 | 44160.58 | 561722.5776
| 001522 | ПОДЪЕМНИКИ МАЧТОВЫЕ СТРОИТЕЛЬНЫЕ 0,5 Т | МАШ-Ч | 0.35 | 0.105 | 27817 | 2920.785
| 002509 | АВТОМОБИЛИ БОРТОВЫЕ ГРУЗОПОДЪЕМНОСТЬЮ ДО 5 Т | МАШ-Ч | 0.5 | 0.15 | 107733 | 16159.95
| 032121 | МАСТИКА КЛЕЯЩАЯ КАУЧУКОВАЯ КН-2 | КГ | 50 | 15 | 41208.79 | 618131.85
| 044059 | ВЕТОШЬ | КГ | 0.5 | 0.15 | 7500 | 1125
| С111-542-1 | ЛИНОЛЕУМ МАРКИ LG | М2 | 30.6 |  | 142857.14 | 4371428.484
| E11-1-40-3 ШHК.ДОП.6 | УСТРОЙСТВО ПЛИНТУСОВ ПЛАСТИКОВЫХ НА ВИНТАХ САМОНАРЕЗАЮЩИХ | 100М | 0.23
| 000001 | ЗАТРАТЫ ТРУДА РАБОЧИХ-СТРОИТЕЛЕЙ | ЧЕЛ-Ч | 6.66 | 1.5318 | 44160.58 | 67645.1764
| 000521 | ДРЕЛИ ЭЛЕКТРИЧЕСКИЕ | МАШ-Ч | 1.33 | 0.3059 | 1359 | 415.7181
| 001041 | ШУРУПОВЕРТЫ | МАШ-Ч | 2.01 | 0.4623 | 1424 | 658.3152
| 002509 | АВТОМОБИЛИ БОРТОВЫЕ ГРУЗОПОДЪЕМНОСТЬЮ ДО 5 Т | МАШ-Ч | 0.03 | 0.0069 | 107733 | 743.3577
| 029840 | УГОЛОК НАРУЖНЫЙ ДЛЯ ПЛАСТИКОВОГО ПЛИНТУСА | ШТ | 7 | 1.61 | 5000 | 8050
| 029841 | УГОЛОК ВНУТРЕННИЙ ДЛЯ ПЛАСТИКОВОГО ПЛИНТУСА | ШТ | 7 | 1.61 | 5000 | 8050
| 029842 | СОЕДИНИТЕЛЬ ДЛЯ ПЛАСТИКОВОГО ПЛИНТУСА | ШТ | 40 | 9.2 | 5000 | 46000
| 029843 | ЗАГЛУШКА ТОРЦЕВАЯ ДЛЯ ПЛАСТИКОВОГО ПЛИНТУСА | ШТ | 16 | 3.68 | 5000 | 18400
| 030795 | ДЮБЕЛИ РАСПОРНЫЕ ПОЛИЭТИЛЕНОВЫЕ 6Х30 ММ | 10 ШТ | 26.3 | 6.049 | 2500 | 15122.5
| 035391 | ВИНТЫ САМОНАРЕЗАЮЩИЕ С ОСТРЫМ КОНЦОМ ДЛИНОЙ 35 ММ | ШТ | 263 | 60.49 | 350 | 21171.5
| 044346 | ПЛИНТУСЫ ДЛЯ ПОЛОВ ИЗ ПЛАСТИКАТА | М | 101 | 23.23 | 10000 | 232300
| С311-50-1 | ПОГРУЗКА: МУСОР СТРОИТЕЛЬНЫЙ С ПОГРУЗКОЙ ВРУЧНУЮ | Т | 0.31
| 000001 | ЗАТРАТЫ ТРУДА РАБОЧИХ-СТРОИТЕЛЕЙ | ЧЕЛ-Ч | 0.5777 | 0.17909 | 44160.58 | 7908.5858
| 000163 | АВТОМОБИЛИ-САМОСВАЛЫ ГРУЗОПОДЪЕМНОСТЬЮ ДО 10 Т | МАШ-Ч | 0.29 | 0.0899 | 151969 | 13662.0131
| С310-1030 | ПЕРЕВОЗКА СТРОИТЕЛЬНОГО МУСОРА АВТОМОБИЛЕМ НА 30 КМ | Т | 0.31
| 000163 | АВТОМОБИЛИ-САМОСВАЛЫ ГРУЗОПОДЪЕМНОСТЬЮ ДО 10 Т | МАШ-Ч | 0.192 | 0.05952 | 151969 | 9045.1949
ВСЕГО ЗАТРАТ:
|  | ЗАТРАТЫ ТРУДА РАБОЧИХ | ЧЕЛ-ЧАС |  |  |  | 81.9503
|  | ЗАРПЛАТА | СУМ |  |  |  | 3618973.0883
|  | ЭКСПЛУАТАЦИЯ МАШИН | СУМ |  |  |  | 54297.2281
|  | СТРОИТЕЛЬНЫЕ МАТЕРИАЛЫ | СУМ |  |  |  | 6068691.094
|  | ТРАНСПОРТНЫЕ РАСХОДЫ | СУМ | 5% |  |  | 303434.5547
|  | ВСЕГО | СУМ |  |  |  | 10045395.9651
|  | ПРОЧИЕ ЗАТРАТЫ ПОДРЯДЧИКА | СУМ | 23.35% |  |  | 2345599.9579
|  | ИТОГО | СУМ |  |  |  | 12390995.923
|  | НДС | СУМ | 12% |  |  | 1486919.5108
|  | ВСЕГО | СУМ |  |  |  | 13877915.4337
РАБОТЫ ВОЗЛЕ НАЗЕМНОЙ БС
| E1-2-57-2 | СРЕЗ ПЛОДОРОДНОГО ГРУНТА ТОЛЩ. 100ММ, ГРУППА ГРУНТОВ 2 | 100М3 | 0.01
| 000001 | ЗАТРАТЫ ТРУДА РАБОЧИХ-СТРОИТЕЛЕЙ | ЧЕЛ-Ч | 154 | 1.54 | 44160.58 | 68007.2932
| E11-1-2-4 | УСТРОЙСТВО ПОДСТИЛАЮЩИХ СЛОЕВ ЩЕБЕНОЧНЫХ ТОЛЩ. 50ММ | М3 | 1
| 000001 | ЗАТРАТЫ ТРУДА РАБОЧИХ-СТРОИТЕЛЕЙ | ЧЕЛ-Ч | 2.5 | 2.5 | 44160.58 | 110401.45
| 000112 | АВТОПОГРУЗЧИКИ 5 Т | МАШ-Ч | 0.09 | 0.09 | 143063 | 12875.67
| 000660 | КОМПРЕССОРЫ ПЕРЕДВИЖНЫЕ С ДВИГАТЕЛЕМ ВНУТРЕННЕГО СГОРАНИЯ ДАВЛЕНИЕМ ДО 686 КПА (7 АТМ.) 5 М3/МИН | МАШ-Ч | 0.46 | 0.46 | 128088 | 58920.48
| 001866 | ТРАМБОВКИ ПНЕВМАТИЧЕСКИЕ | МАШ-Ч | 0.93 | 0.93 | 1531 | 1423.83
| 009219 | ВОДА | М3 | 0.15 | 0.15 | 0 | 0
| 014352 | КАМЕННАЯ МЕЛОЧЬ М-300 ФРАКЦИИ 3-10ММ | М3 | 0.11 | 0.11 | 65000 | 7150
| 045050 | ЩЕБЕНЬ ИЗ ПРИРОДНОГО КАМНЯ ДЛЯ СТРОИТЕЛЬНЫХ РАБОТ ФРАКЦИИ 5-10 ММ | М3 | 0.1 | 0.1 | 65000 | 6500
| 045051 | ЩЕБЕНЬ ИЗ ПРИРОДНОГО КАМНЯ ДЛЯ СТРОИТЕЛЬНЫХ РАБОТ ФРАКЦИИ 10-20 ММ | М3 | 0.09 | 0.09 | 65000 | 5850
| 045053 | ЩЕБЕНЬ ИЗ ПРИРОДНОГО КАМНЯ ДЛЯ СТРОИТЕЛЬНЫХ РАБОТ ФРАКЦИИ 40-70 ММ | М3 | 1 | 1 | 65000 | 65000
| E11-1-11-3 | УСТРОЙСТВО СТЯЖЕК БЕТОННЫХ ТОЛЩИНОЙ 20ММ | 100М2 | 0.01
| 000001 | ЗАТРАТЫ ТРУДА РАБОЧИХ-СТРОИТЕЛЕЙ | ЧЕЛ-Ч | 40.65 | 0.4065 | 44160.58 | 17951.2758
| 000404 | ВИБРАТОРЫ ПОВЕРХНОСТНЫЕ | МАШ-Ч | 4.7 | 0.047 | 1095 | 51.465
| 001522 | ПОДЪЕМНИКИ МАЧТОВЫЕ СТРОИТЕЛЬНЫЕ 0,5 Т | МАШ-Ч | 1.27 | 0.0127 | 27817 | 353.2759
| 009219 | ВОДА | М3 | 3.5 | 0.035 | 0 | 0
| 045021 | БЕТОН ТЯЖЁЛЫЙ, КЛАСС В 7,5(М100) | М3 | 2.04 | 0.0204 | 500000 | 10200
| E11-1-11-4 | УСТРОЙСТВО СТЯЖЕК БЕТОННЫХ НА КАЖДЫЕ 5ММ ИЗМЕНЕНИЯ ТОЛЩИНЫ СТЯЖКИ ДОБАВЛЯТЬ К НОРМЕ 11-1-11-3 | 100М2 | 0.01
| 000001 | ЗАТРАТЫ ТРУДА РАБОЧИХ-СТРОИТЕЛЕЙ | ЧЕЛ-Ч | 8 | 0.08 | 44160.58 | 3532.8464
| 000404 | ВИБРАТОРЫ ПОВЕРХНОСТНЫЕ | МАШ-Ч | 37.12 | 0.3712 | 1095 | 406.464
| 001522 | ПОДЪЕМНИКИ МАЧТОВЫЕ СТРОИТЕЛЬНЫЕ 0,5 Т | МАШ-Ч | 3.36 | 0.0336 | 27817 | 934.6512
| 012182 | РАСТВОР ЦЕМЕНТНО-ПЕСЧАНЫЙ М-150 | М3 | 8.16 | 0.0816 | 500000 | 40800
| E11-1-2-4 | УСТРОЙСТВО ПОДСТИЛАЮЩИХ СЛОЕВ ЩЕБЕНОЧНЫХ ТОЛЩ. 50ММ, ОТМОСТКА ШИРИНОЙ 0,5М | М3 | 1
| 000001 | ЗАТРАТЫ ТРУДА РАБОЧИХ-СТРОИТЕЛЕЙ | ЧЕЛ-Ч | 2.5 | 2.5 | 44160.58 | 110401.45
| 000112 | АВТОПОГРУЗЧИКИ 5 Т | МАШ-Ч | 0.09 | 0.09 | 143063 | 12875.67
| 000660 | КОМПРЕССОРЫ ПЕРЕДВИЖНЫЕ С ДВИГАТЕЛЕМ ВНУТРЕННЕГО СГОРАНИЯ ДАВЛЕНИЕМ ДО 686 КПА (7 АТМ.) 5 М3/МИН | МАШ-Ч | 0.46 | 0.46 | 128088 | 58920.48
| 001866 | ТРАМБОВКИ ПНЕВМАТИЧЕСКИЕ | МАШ-Ч | 0.93 | 0.93 | 1531 | 1423.83
| 009219 | ВОДА | М3 | 0.15 | 0.15 | 0 | 0
| 014352 | КАМЕННАЯ МЕЛОЧЬ М-300 ФРАКЦИИ 3-10ММ | М3 | 0.11 | 0.11 | 65000 | 7150
| 045050 | ЩЕБЕНЬ ИЗ ПРИРОДНОГО КАМНЯ ДЛЯ СТРОИТЕЛЬНЫХ РАБОТ ФРАКЦИИ 5-10 ММ | М3 | 0.1 | 0.1 | 65000 | 6500
| 045051 | ЩЕБЕНЬ ИЗ ПРИРОДНОГО КАМНЯ ДЛЯ СТРОИТЕЛЬНЫХ РАБОТ ФРАКЦИИ 10-20 ММ | М3 | 0.09 | 0.09 | 65000 | 5850
| 045053 | ЩЕБЕНЬ ИЗ ПРИРОДНОГО КАМНЯ ДЛЯ СТРОИТЕЛЬНЫХ РАБОТ ФРАКЦИИ 40-70 ММ | М3 | 1 | 1 | 65000 | 65000
| E11-1-11-1 | УСТРОЙСТВО СТЯЖЕК ЦЕМЕНТНЫХ ТОЛЩИНОЙ 20ММ/100ММ/, ОТМОСТКА ШИРИНОЙ 0,5М | 100М2 | 0.01
| 000001 | ЗАТРАТЫ ТРУДА РАБОЧИХ-СТРОИТЕЛЕЙ | ЧЕЛ-Ч | 39.51 | 0.3951 | 44160.58 | 17447.8452
| 000404 | ВИБРАТОРЫ ПОВЕРХНОСТНЫЕ | МАШ-Ч | 9.07 | 0.0907 | 1095 | 99.3165
| 001522 | ПОДЪЕМНИКИ МАЧТОВЫЕ СТРОИТЕЛЬНЫЕ 0,5 Т | МАШ-Ч | 1.27 | 0.0127 | 27817 | 353.2759
| 009219 | ВОДА | М3 | 3.5 | 0.035 | 0 | 0
| 012182 | РАСТВОР ЦЕМЕНТНО-ПЕСЧАНЫЙ М-150 | М3 | 2.04 | 0.0204 | 500000 | 10200
| E11-1-11-2 К=16 | УСТРОЙСТВО СТЯЖЕК ЦЕМЕНТНЫХ НА КАЖДЫЕ 5ММ ИЗМЕНЕНИЯ ТОЛЩИНЫ СТЯЖКИ ДОБАВЛЯТЬ К НОРМЕ 11-1-11-1 | 100М2 | 0.01
| 000001 | ЗАТРАТЫ ТРУДА РАБОЧИХ-СТРОИТЕЛЕЙ | ЧЕЛ-Ч | 8 | 0.08 | 44160.58 | 3532.8464
| 000404 | ВИБРАТОРЫ ПОВЕРХНОСТНЫЕ | МАШ-Ч | 37.12 | 0.3712 | 1095 | 406.464
| 001522 | ПОДЪЕМНИКИ МАЧТОВЫЕ СТРОИТЕЛЬНЫЕ 0,5 Т | МАШ-Ч | 3.36 | 0.0336 | 27817 | 934.6512
| 012182 | РАСТВОР ЦЕМЕНТНО-ПЕСЧАНЫЙ М-150 | М3 | 8.16 | 0.0816 | 500000 | 40800
| E7-1-54-12 | УСТАНОВКА МЕТАЛЛИЧЕСКИХ ОГРАД ПО ЖЕЛЕЗОБЕТОННЫМ СТОЛБАМ БЕЗ ЦОКОЛЯ ИЗ СЕТЧАТЫХ ПАНЕЛЕЙ ВЫСОТОЙ ДО 2,2 М | 100М | 0.01
| 000001 | ЗАТРАТЫ ТРУДА РАБОЧИХ-СТРОИТЕЛЕЙ | ЧЕЛ-Ч | 149 | 1.49 | 44160.58 | 65799.2642
| 000127 | АГРЕГАТЫ СВАРОЧНЫЕ ПЕРЕДВИЖНЫЕ С НОМИНАЛЬНЫМ СВАРОЧНЫМ ТОКОМ 250-400 А С БЕНЗИНОВЫМ ДВИГАТЕЛЕМ | МАШ-Ч | 7.55 | 0.0755 | 23180 | 1750.09
| 000762 | КРАНЫ НА АВТОМОБИЛЬНОМ ХОДУ ПРИ РАБОТЕ НА ДРУГИХ ВИДАХ СТРОИТЕЛЬСТВА (КРОМЕ МАГИСТРАЛЬНЫХ ТРУБОПРОВОДОВ) 10 Т | МАШ-Ч | 23.09 | 0.2309 | 252064 | 58201.5776
| 002400 | ЯМОКОПАТЕЛИ | МАШ-Ч | 0.52 | 0.0052 | 10933 | 56.8516
| 002509 | АВТОМОБИЛИ БОРТОВЫЕ ГРУЗОПОДЪЕМНОСТЬЮ ДО 5 Т | МАШ-Ч | 0.78 | 0.0078 | 107733 | 840.3174
| 009903 | КИРПИЧ ГЛИНЯНЫЙ ОБЫКНОВЕННЫЙ МАРКИ 100 | 1000ШТ | 0.021 | 0.00021 | 1500000 | 315
| 012102 | РАСТВОР ГОТОВЫЙ КЛАДОЧНЫЙ ТЯЖЕЛЫЙ ЦЕМЕНТНЫЙ, МАРКА: 50 | М3 | 0.009 | 9e-05 | 450000 | 40.5
| 032543 | ПРОВОЛОКА СВЕТЛАЯ ДИАМЕТРОМ 1,1 ММ | Т | 0.002 | 2e-05 | 6500000 | 130
| 035326 | ЭЛЕКТРОДЫ ДИАМЕТРОМ 6 ММ Э42 | Т | 0.012 | 0.00012 | 18000000 | 2160
| 045021 | БЕТОН ТЯЖЕЛЫЙ, КЛАСС В 7,5 (М100) | М3 | 1.38 | 0.0138 | 410000 | 5658
| 113-3038-11 | ТРУБЫ СТАЛЬНЫЕ ДИАМ. 51Х3,5ММ /35ШТ ПО 2,5М/ | М | 1 |  | 53219 | 53219
| С140-5051 | СТАЛЬ УГЛОВАЯ 40Х4 | 100КГ | 0.01 |  | 1100000 | 11000
| С1110-112 | СЕТКА РЯБИЦА | М2 | 1 |  | 18500 | 18500
| E7-1-55-9 | УСТРОЙСТВО КАЛИТОК БЕЗ УСТАНОВКИ СТОЛБОВ ПРИ МЕТАЛЛИЧЕСКИХ ОГРАДАХ И ОГРАДАХ ИЗ ПАНЕЛЕЙ | 100ШТ | 0.01
| 000001 | ЗАТРАТЫ ТРУДА РАБОЧИХ-СТРОИТЕЛЕЙ | ЧЕЛ-Ч | 71 | 0.71 | 44160.58 | 31354.0118
| 002016 | УСТАНОВКИ ДЛЯ СВАРКИ РУЧНОЙ ДУГОВОЙ (ПОСТОЯННОГО ТОКА) | МАШ-Ч | 11.6 | 0.116 | 8901 | 1032.516
| 002509 | АВТОМОБИЛИ БОРТОВЫЕ ГРУЗОПОДЪЕМНОСТЬЮ ДО 5 Т | МАШ-Ч | 0.34 | 0.0034 | 107733 | 366.2922
| 035326 | ЭЛЕКТРОДЫ ДИАМЕТРОМ 6 ММ Э42 | Т | 0.02 | 0.0002 | 18000000 | 3600
| С140-5051 | СТАЛЬ УГЛОВАЯ 40Х4 | 100КГ | 0.1985 |  | 1100000 | 218350
| С1610-9007-1 | ШАРНИРЫ ДЛЯ КАЛИТКИ ДИАМ. 32ММ | ШТ | 2 |  | 65000 | 130000
| С111-953-6 | ЗАМКИ НАВЕСНЫЕ | ШТ | 1 |  | 250000 | 250000
ВСЕГО ЗАТРАТ:
|  | ЗАТРАТЫ ТРУДА РАБОЧИХ | ЧЕЛ-ЧАС |  |  |  | 9.7016
|  | ЗАРПЛАТА | СУМ |  |  |  | 428428.2829
|  | ЭКСПЛУАТАЦИЯ МАШИН | СУМ |  |  |  | 212227.1685
|  | СТРОИТЕЛЬНЫЕ МАТЕРИАЛЫ | СУМ |  |  |  | 963972.5
|  | ТРАНСПОРТНЫЕ РАСХОДЫ | СУМ | 5% |  |  | 48198.625
|  | ВСЕГО | СУМ |  |  |  | 1652826.5764
|  | ПРОЧИЕ ЗАТРАТЫ ПОДРЯДЧИКА | СУМ | 23.35% |  |  | 385935.0056
|  | ИТОГО | СУМ |  |  |  | 2038761.582
|  | НДС | СУМ | 12% |  |  | 244651.3898
|  | ВСЕГО | СУМ |  |  |  | 2283412.9719
ИТОГО ПО ВСЕМ РАЗДЕЛАМ:
ВСЕГО ЗАТРАТ:
|  | ЗАТРАТЫ ТРУДА РАБОЧИХ | ЧЕЛ-ЧАС |  |  |  | 684.4503
|  | ЗАРПЛАТА | СУМ |  |  |  | 30225720.5069
|  | ЭКСПЛУАТАЦИЯ МАШИН | СУМ |  |  |  | 1393465.3795
|  | СТРОИТЕЛЬНЫЕ МАТЕРИАЛЫ | СУМ |  |  |  | 53182397.8172
|  | ТРАНСПОРТНЫЕ РАСХОДЫ | СУМ | 5% |  |  | 2659119.8909
|  | ВСЕГО | СУМ |  |  |  | 87460703.5944
|  | ПРОЧИЕ ЗАТРАТЫ ПОДРЯЧИКА | СУМ | 23.35% |  |  | 20422074.2893
|  | ИТОГО | СУМ |  |  |  | 107882777.8837
|  | НДС | СУМ | 12% |  |  | 12945933.346
|  | ВСЕГО | СУМ |  |  |  | 120828711.2298

## Приложение
Итоговая расчетная стоимость ценообразования:
Таблица №2
| Ремонт кровли и помещения аппаратной базовых станций | кол-во | Стоимость без НДС (Сум) на единицу | НДС (Сум) на единицу | Стоимость с учетом НДС (Сум) на единицу | Стоимость без НДС (Сум) по всем объектам | НДС (Сум) по всем объектам | Стоимость с учетом НДС (Сум) по всем объектам
1. | Стоимость ремонта мягкой (рулонной) кровли (2-х слойный рубероид или наплавляемые материалы изол/фольгоизол) | 3 | 29440086.5485 | 3532810.3858 | 32972896.9343 | 88320259.6454 | 10598431.1575 | 98918690.8029
2. | Стоимость ремонта металлической кровли (листовая сталь,ровные оцинкованные листы, профнастил) | 2 | 33844443.1197 | 4061333.1744 | 37905776.2941 | 67688886.2395 | 8122666.3487 | 75811552.5882
3. | Стоимость ремонта кровли из штучных асбестоцементных листов (ровный или волнистый шифер) | 4 | 30168490.7105 | 3620218.8853 | 33788709.5958 | 120673962.8422 | 14480875.5411 | 135154838.3832
4. | Помещение аппаратной | 6 | 12390995.923 | 1486919.5108 | 13877915.4337 | 74345975.5378 | 8921517.0645 | 83267492.6023
5. | Работы возле наземной БС | 3 | 2038761.582 | 244651.3898 | 2283412.9719 | 6116284.7461 | 733954.1695 | 6850238.9156
итого по пунктам |  | 18 | 107882777.8837 | 12945933.346 | 120828711.2298 | 357145369.0109 | 42857444.2813 | 400002813.2922
| Таблица№1 | Величина |  |  |  |  | Регион регистрации | Навоийская область
№пп | СМР |  | ***Данные подрядчика | Целевое значение | В таблице №2 в "Данные подрядчика" нужно вбить цифрами
1 | *Прочие затраты подрядчика, % |  | 23.35% | 23.35%
2 | **Транспортные расходы, % от стоимости материалов |  | 5% | 5%
3 | **Cтоимость ЧЕЛ/ЧАС ,но не выше по месту регистрации Участника |  | 44160.58 | 44160.58
4 | НДС, % |  | 12% | 12%
Предложение участника вносятся в таблицу №1, столбец "***Данные подрядчика" цифрами, и не должны быть выше данных Госстата по месту регистрации участника в налоговых органах.
ПРИМЕЧАНИЕ: Участнику необходимо предоставить ценовые значения (предложение) на следующее: (1) Указать стоимость за единицу Услуг по разработке сметной документации (в Таблице №1), (2) Указать величину прочих затрат подрядчика в % с учетом скидки (в Таблице №2). Итоговая сумма по Таблице №3 автоматически подтянет введенные исходные данные и посчитает общую стимость ценового предложения Участника. в разделе-2*( стоимость по электромонтажным работам с изготовлением проектируемых металлоконструкций) применена формула*1000
Все предложенные стоимости по Таблицам №1 со всеми прочими рисками, должны быть учтены Участником и заложены,отображены в предлагаемом файле "Ремонт кровли и помещения аппаратной базовых станций". ИНСТРУКЦИЯ ДЛЯ УЧАСТНИКА: Перед заполнением всех данных по таблицам №2, Участник кликнув должен выбрать в таблице "Регион регистрации", свой регион регистрации в налоговых органах . При правильном заполнение Таблицы №2 - (показатели по величине прочих затрат подрядчика, Транспортные расходы, Cтоимость ЧЕЛ/ЧАС) - указанные коэфиценты и цифры будут автоматически отражаться в локально ресурсной сметном расчете - "F5" , и в следствие преобразуется итоговая сумма по локально ресурсной смете. а в Таблице №1 отобразятся итоговые стоимости по F-5 . ОБЯЗАТЕЛЬНЫЕ УСЛОВИЯ: 1. Участник конкурса должен предоставить и загрузить файл "Ремонт кровли и помещения аппаратной базовых станций" со всеми остальными требуемыми документами по данному Конкурсу. 2. Участник конкурса должен (вбить цифрами , загрузить) ИМЕННО итоговую стоимость по Таблице№1, в Портале- E. TENDER UZEX.UZ, в окошке ценового предложения.

## Лист1 (hidden)
Регионы | 2023 год c 12% 4-квартал | Прочие
Республики Узбекистан | 35571.7
Республики Каракалпакистан | 24738.57 | 24.25%
Андижанская область | 22210.51 | 28.31%
Бухарская область | 29037.79 | 24.65%
Джизакская область | 25766 | 24.69%
Кашкадарьинская область | 31908.11 | 24.15%
Навоийская область | 44160.58 | 23.35%
Наманганская область | 24539.31 | 30.29%
Самаркандская область | 26077.71 | 18.11%
Сурхандарьинская область | 26429.4 | 22.28%
Сырдарьинская область | 19646.49 | 26.14%
Ташкентская область | 54568.16 | 22.82%
Ферганская область | 21416.05 | 20.92%
Хорезмская область | 26488.19 | 19%
Город Ташкент | 39958.09 | 17.27%