## ЛРВ
Форма N 5
ПЕРЕКЛАДКА КАБЕЛЬНЫХ ЛИНИЙ 10 KV ЧЛ УРАЗБОЕВ Г.С. 1-ПРОЕЗД АМИР ТЕМУРА №6 В ЮНУСАБАДСКОМ РАЙОНЕ Г. ТАШКЕНТА
(наименование стройки)
ЛОКАЛЬНАЯ РЕСУРСНАЯ ВЕДОМОСТЬ №
(локальная ресурсная смета)
на | НАРУЖНЫЕ СЕТИ ЭЛЕКТРОСНАБЖЕНИЯ КЛ-10 КВ
(наименование работ и затрат, наименование объекта)
Основание:
N п.п. | Шифр номера нормативов и коды ресурсов | Наименование работ и затрат | Единица измерения | Количество |  | Сметная стоимость
|  |  |  | на. ед. измерения | по проектным данным | на.ед.изм. | общая
1 | 2 | 3 | 4 | 5 | 6 | 7 | 8
РАЗДЕЛ 1.НАРУЖНЫЕ СЕТИ ЭЛЕКТРОСНАБЖЕНИЯ КЛ-10КВ
РАЗДЕЛ 2.ЗЕМЛЯННЫЕ РАБОТЫ
1 | Е0102-057-01 | РАЗРАБОТКА ГРУНТА ВРУЧНУЮ В ТРАНШЕЯХ ГЛУБИНОЙ ДО 2 М БЕЗ КРЕПЛЕНИЙ С ОТКОСАМИ, ГРУППА ГРУНТОВ 1 | 100М3 | 0.4752
1.1 | 1 | ЗАТРАТЫ ТРУДА РАБОЧИХ-СТРОИТЕЛЕЙ | ЧЕЛ.-Ч | 118 | 56.0736
2 | Е0102-057-02 ТЧ П.3.184 КЗТР=1,15, КЭМ=1,15 | РАЗРАБОТКА ГРУНТА ВРУЧНУЮ В ТРАНШЕЯХ ГЛУБИНОЙ ДО 2 М БЕЗ КРЕПЛЕНИЙ С ОТКОСАМИ, ГРУППА ГРУНТОВ 2. СИЛЬНО НАЛИПАЮЩИЙ НА ИНСТРУМЕНТЫ ГРУНТ 2 ГРУППЫ, ПРИМЕНЕН КОЭФФИЦИЕНТ К НОРМАМ ЗАТРАТ ТРУДА-1,15 И К НОРМАМ ЭКСПЛУАТАЦИИ МАШИН-1,15 | 100М3 | 0.045
2.1 | 1 | ЗАТРАТЫ ТРУДА РАБОЧИХ-СТРОИТЕЛЕЙ | ЧЕЛ.-Ч | 177.1 | 7.9695
3 | Е310-1015 | ПЕРЕВОЗКА ГРУЗОВ АВТОМОБИЛЕМ, РАССТОЯНИЕ ПЕРЕВОЗКИ 15 КМ, КЛАСС ГРУЗА 1 | Т | 23.71
3.1 | 3 | ЗАТРАТЫ ТРУДА МАШИНИСТОВ | ЧЕЛ.-Ч | 0.1264 | 2.9969
3.2 | 163 | АВТОМОБИЛИ-САМОСВАЛЫ ГРУЗОПОДЪЕМНОСТЬЮ ДО 10 Т | МАШ.-Ч | 0.1264 | 2.9969
4 | Е0102-061-01 | ЗАСЫПКА ВРУЧНУЮ ТРАНШЕЙ, ПАЗУХ КОТЛОВАНОВ И ЯМ, ГРУППА ГРУНТОВ 1 | 100М3 | 0.3168
4.1 | 1 | ЗАТРАТЫ ТРУДА РАБОЧИХ-СТРОИТЕЛЕЙ | ЧЕЛ.-Ч | 88.5 | 28.0368
5 | Е0102-005-01 | УПЛОТНЕНИЕ ГРУНТА ПНЕВМАТИЧЕСКИМИ ТРАМБОВКАМИ, ГРУППА ГРУНТОВ 1, 2 | 100М3 | 0.3168
5.1 | 1 | ЗАТРАТЫ ТРУДА РАБОЧИХ-СТРОИТЕЛЕЙ | ЧЕЛ.-Ч | 12.53 | 3.9695
5.2 | 3 | ЗАТРАТЫ ТРУДА МАШИНИСТОВ | ЧЕЛ.-Ч | 3.04 | 0.96307
5.3 | 660 | КОМПРЕССОРЫ ПЕРЕДВИЖНЫЕ С ДВИГАТЕЛЕМ ВНУТРЕННЕГО СГОРАНИЯ ДАВЛЕНИЕМ ДО 686 КПА (7 АТМ.) 5 М3/МИН | МАШ.-Ч | 3.04 | 0.96307
5.4 | 1866 | ТРАМБОВКИ ПНЕВМАТИЧЕСКИЕ | МАШ.-Ч | 12.18 | 3.8586
6 | Е1101-002-01 МИНСТРОЙ РУЗ 05.01.21 N 9 | УСТРОЙСТВО ПОДСТИЛАЮЩИХ СЛОЕВ ПЕСЧАНЫХ | М3 | 15.84
6.1 | 1 | ЗАТРАТЫ ТРУДА РАБОЧИХ-СТРОИТЕЛЕЙ | ЧЕЛ.-Ч | 2.3 | 36.432
6.2 | 3 | ЗАТРАТЫ ТРУДА МАШИНИСТОВ | ЧЕЛ.-Ч | 0.3 | 4.752
6.3 | 660 | КОМПРЕССОРЫ ПЕРЕДВИЖНЫЕ С ДВИГАТЕЛЕМ ВНУТРЕННЕГО СГОРАНИЯ ДАВЛЕНИЕМ ДО 686 КПА (7 АТМ.) 5 М3/МИН | МАШ.-Ч | 0.22 | 3.4848
6.4 | 1866 | ТРАМБОВКИ ПНЕВМАТИЧЕСКИЕ | МАШ.-Ч | 0.44 | 6.9696
6.5 | 45049 | ПЕСОК ДЛЯ СТРОИТЕЛЬНЫХ РАБОТ ПРИРОДНЫЙ | М3 | 1.2 | 19.008
7 | Ц0802-143-01 | ПОКРЫТИЕ КАБЕЛЯ КИРПИЧОМ ОДНОГО КАБЕЛЯ | 100М | 0.99
7.1 | 1 | ЗАТРАТЫ ТРУДА РАБОЧИХ-СТРОИТЕЛЕЙ | ЧЕЛ.-Ч | 6.51 | 6.4449
7.2 | 3 | ЗАТРАТЫ ТРУДА МАШИНИСТОВ | ЧЕЛ.-Ч | 8.48 | 8.3952
7.3 | 2510 | АВТОМОБИЛИ БОРТОВЫЕ ГРУЗОПОДЪЕМНОСТЬЮ ДО 8 Т | МАШ.-Ч | 4.24 | 4.1976
8 | С124-9221 | КИРПИЧ | 1000ШТ | 1.221
9 | Е4604-010-01 | РАЗБОРКА ПОКРЫТИЙ ПОЛОВ АСФАЛЬТОВЫХ И АСФАЛЬТОБЕТОННЫХ | 100М2 ПОКРЫТИЯ | 0.296
9.1 | 1 | ЗАТРАТЫ ТРУДА РАБОЧИХ-СТРОИТЕЛЕЙ | ЧЕЛ.-Ч | 23.78 | 7.0389
9.2 | 3 | ЗАТРАТЫ ТРУДА МАШИНИСТОВ | ЧЕЛ.-Ч | 4.71 | 1.3942
9.3 | 660 | КОМПРЕССОРЫ ПЕРЕДВИЖНЫЕ С ДВИГАТЕЛЕМ ВНУТРЕННЕГО СГОРАНИЯ ДАВЛЕНИЕМ ДО 686 КПА (7 АТМ.) 5 М3/МИН | МАШ.-Ч | 4.71 | 1.3942
9.4 | 1199 | МОЛОТКИ ПРИ РАБОТЕ ОТ ПЕРЕДВИЖНЫХ КОМПРЕССОРНЫХ СТАНЦИЙ ОТБОЙНЫЕ ПНЕВМАТИЧЕСКИЕ | МАШ.-Ч | 9.42 | 2.7883
10 | Е2704-001-04 | УСТРОЙСТВО ПОДСТИЛАЮЩИХ И ВЫРАВНИВАЮЩИХ СЛОЕВ ОСНОВАНИЙ ИЗ ЩЕБНЯ | 100М3 | 0.0192
10.1 | 1 | ЗАТРАТЫ ТРУДА РАБОЧИХ-СТРОИТЕЛЕЙ | ЧЕЛ.-Ч | 21.6 | 0.41472
10.2 | 107 | АВТОГРЕЙДЕРЫ СРЕДНЕГО ТИПА 99 (135) КВТ (Л.С.) | МАШ.-Ч | 1.79 | 0.034368
10.3 | 112 | АВТОПОГРУЗЧИКИ 5 Т | МАШ.-Ч | 2.46 | 0.047232
10.4 | 258 | БУЛЬДОЗЕРЫ ПРИ РАБОТЕ НА ДРУГИХ ВИДАХ СТРОИТЕЛЬСТВА 79 (108) КВТ (Л.С.) | МАШ.-Ч | 2.35 | 0.04512
10.5 | 626 | КАТКИ ДОРОЖНЫЕ САМОХОДНЫЕ НА ПНЕВМОКОЛЕСНОМ ХОДУ 30 Т | МАШ.-Ч | 12.21 | 0.23443
10.6 | 1135 | МАШИНЫ ПОЛИВОМОЕЧНЫЕ 6000 Л | МАШ.-Ч | 0.91 | 0.017472
11 | Е2706-020-06 | УСТРОЙСТВО ПОКРЫТИЯ ТОЛЩИНОЙ 4 СМ ИЗ ГОРЯЧИХ АСФАЛЬТОБЕТОННЫХ СМЕСЕЙ ПОРИСТЫХ КРУПНОЗЕРНИСТЫХ, ПЛОТНОСТЬ КАМЕННЫХ МАТЕРИАЛОВ 2,5-2,9 Т/М3 | 1000М2 | 0.0296
11.1 | 1 | ЗАТРАТЫ ТРУДА РАБОЧИХ-СТРОИТЕЛЕЙ | ЧЕЛ.-Ч | 33.6 | 0.99456
11.2 | 464 | ГУДРОНАТОРЫ РУЧНЫЕ | МАШ.-Ч | 1.4 | 0.04144
11.3 | 621 | КАТКИ ДОРОЖНЫЕ САМОХОДНЫЕ ГЛАДКИЕ 8 Т | МАШ.-Ч | 3.47 | 0.10271
11.4 | 623 | КАТКИ ДОРОЖНЫЕ САМОХОДНЫЕ ГЛАДКИЕ 13 Т | МАШ.-Ч | 10.1 | 0.29896
11.5 | 1135 | МАШИНЫ ПОЛИВОМОЕЧНЫЕ 6000 Л | МАШ.-Ч | 0.39 | 0.011544
11.6 | 1955 | УКЛАДЧИКИ АСФАЛЬТОБЕТОНА | МАШ.-Ч | 2.8 | 0.08288
11.7 | 2499 | АВТОМОБИЛИ БОРТОВЫЕ ГРУЗОПОДЪЕМНОСТЬЮ ДО 5 Т | МАШ.-Ч | 0.01 | 0.000296
11.8 | 30135 | БИТУМ | Т | 0.0108 | 0.00031968
11.9 | 32501 | ПОКОВКИ ИЗ КВАДРАТНЫХ ЗАГОТОВОК МАССОЙ 1,8 КГ | Т | 0.0062 | 0.00018352
11.10 | 45059 | СМЕСЬ АСФАЛЬТОБЕТОННАЯ | Т | 92.5 | 2.738
12 | Е2706-021-06 К=6 | ПРИ ИЗМЕНЕНИИ ТОЛЩИНЫ ПОКРЫТИЯ НА 0,5 СМ ДОБАВЛЯТЬ К НОРМЕ 27-06-020-6 | 1000М2 | 0.0296
12.1 | 1 | ЗАТРАТЫ ТРУДА РАБОЧИХ-СТРОИТЕЛЕЙ | ЧЕЛ.-Ч | 0.54 | 0.015984
12.2 | 464 | ГУДРОНАТОРЫ РУЧНЫЕ | МАШ.-Ч | 1.02 | 0.030192
12.3 | 30135 | БИТУМ | Т | 0.0084 | 0.00024864
12.4 | 45059 | СМЕСЬ АСФАЛЬТОБЕТОННАЯ | Т | 69.6 | 2.0602
13 | Е310-1015 | ПЕРЕВОЗКА ГРУЗОВ АВТОМОБИЛЕМ, РАССТОЯНИЕ ПЕРЕВОЗКИ 15 КМ, КЛАСС ГРУЗА 1(АСФАЛЬТ) | Т | 44.4
13.1 | 3 | ЗАТРАТЫ ТРУДА МАШИНИСТОВ | ЧЕЛ.-Ч | 0.1264 | 5.6122
13.2 | 163 | АВТОМОБИЛИ-САМОСВАЛЫ ГРУЗОПОДЪЕМНОСТЬЮ ДО 10 Т | МАШ.-Ч | 0.1264 | 5.6122
14 | Е2706-007-01 | НАРЕЗКА ШВОВ В БЕТОНЕ ЗАТВЕРДЕВШЕМ | 100М ШВА | 0.5
14.1 | 1 | ЗАТРАТЫ ТРУДА РАБОЧИХ-СТРОИТЕЛЕЙ | ЧЕЛ.-Ч | 7.46 | 3.73
14.2 | 3 | ЗАТРАТЫ ТРУДА МАШИНИСТОВ | ЧЕЛ.-Ч | 18.46 | 9.23
14.3 | 112 | АВТОПОГРУЗЧИКИ 5 Т | МАШ.-Ч | 0.04 | 0.02
14.4 | 551 | ЗАЛИВЩИКИ ШВОВ НА БАЗЕ АВТОМОБИЛЯ | МАШ.-Ч | 1.86 | 0.93
14.5 | 660 | КОМПРЕССОРЫ ПЕРЕДВИЖНЫЕ С ДВИГАТЕЛЕМ ВНУТРЕННЕГО СГОРАНИЯ ДАВЛЕНИЕМ ДО 686 КПА (7 АТМ.) 5 М3/МИН | МАШ.-Ч | 0.34 | 0.17
14.6 | 913 | КОТЛЫ БИТУМНЫЕ ПЕРЕДВИЖНЫЕ 400 Л | МАШ.-Ч | 0.19 | 0.095
14.7 | 1135 | МАШИНЫ ПОЛИВОМОЕЧНЫЕ 6000 Л | МАШ.-Ч | 0.92 | 0.46
14.8 | 2499 | АВТОМОБИЛИ БОРТОВЫЕ ГРУЗОПОДЪЕМНОСТЬЮ ДО 5 Т | МАШ.-Ч | 0.01 | 0.005
14.9 | 3064 | НАРЕЗЧИКИ ШВОВ В ЗАТВЕРДЕВШЕМ БЕТОНЕ | МАШ.-Ч | 15.29 | 7.645
14.10 | 9219 | ВОДА | М3 | 3.31 | 1.655
14.11 | 32108 | МАСТИКА БУТИЛКАУЧУКОВАЯ СТРОИТЕЛЬНАЯ МББП-65 "ЛИЛО-1" | Т | 0.04 | 0.02
14.12 | 44926 | ЭМУЛЬСИЯ БИТУМНО-ДОРОЖНАЯ | Т | 0.06 | 0.03
14.13 | 45049 | ПЕСОК ДЛЯ СТРОИТЕЛЬНЫХ РАБОТ ПРИРОДНЫЙ | М3 | 1 | 0.5
15 | Ц0802-141-02 | КАБЕЛИ ДО 35 КВ В ГОТОВЫХ ТРАНШЕЯХ БЕЗ ПОКРЫТИЙ. КАБЕЛЬ, МАССА 1 М, КГ, ДО 2 | 100М | 13.72
15.1 | 1 | ЗАТРАТЫ ТРУДА РАБОЧИХ-СТРОИТЕЛЕЙ | ЧЕЛ.-Ч | 13.7 | 187.964
15.2 | 3 | ЗАТРАТЫ ТРУДА МАШИНИСТОВ | ЧЕЛ.-Ч | 4.34 | 59.5448
15.3 | 983 | ЛЕБЕДКИ ЭЛЕКТРИЧЕСКИЕ, ТЯГОВЫМ УСИЛИЕМ 156,96 (16) КН (Т) | МАШ.-Ч | 3.22 | 44.1784
15.4 | 2510 | АВТОМОБИЛИ БОРТОВЫЕ ГРУЗОПОДЪЕМНОСТЬЮ ДО 8 Т | МАШ.-Ч | 0.56 | 7.6832
16 | С124-9221 | КАБЕЛЬ СИЛОВОЙ АПВПУ -1Х150-10 | 1000М | 1.372
17 | С124-9221 | КОНЦЕВАЯ КАБЕЛЬНАЯ МУФТА ВНУТРЕННЕЙ УСТАНОВКИ 10KV 10ПКВТПОН-2 | ШТ | 24
18 | С124-9221 | СОЕДИНИТЕЛЬНАЯ КАБЕЛЬНАЯ МУФТА 10KV | ШТ | 2
19 | Е2205-006-02МИНСТРОЙ РУЗ 05.01.21 N 2 | ПРОТАСКИВАНИЕ В ФУТЛЯР ПОЛИЭТИЛЕНОВЫХ ТРУБ ДИАМЕТРОМ 160 ММ | 100 М ТРУБЫ, УЛОЖЕННОЙ В ФУТЛЯР | 0.66
19.1 | 1 | ЗАТРАТЫ ТРУДА РАБОЧИХ-СТРОИТЕЛЕЙ | ЧЕЛ.-Ч | 76.02 | 50.1732
19.2 | 3 | ЗАТРАТЫ ТРУДА МАШИНИСТОВ | ЧЕЛ.-Ч | 0.04 | 0.0264
19.3 | 762 | КРАНЫ НА АВТОМОБИЛЬНОМ ХОДУ ПРИ РАБОТЕ НА ДРУГИХ ВИДАХ СТРОИТЕЛЬСТВА 10 Т | МАШ.-Ч | 0.04 | 0.0264
19.4 | 967 | ЛЕБЕДКИ РУЧНЫЕ И РЫЧАЖНЫЕ, ТЯГОВЫМ УСИЛИЕМ 14,72 (1,5) КН (Т) | МАШ.-Ч | 22.5 | 14.85
20 | С124-9221 | ПОЛИЭТИЛЕНОВАЯ ТРУБА Д 160х3,2ММ | М | 66
21 | С124-9221 | МУФТА ДЛЯ ПВХ 160Х3,2ММ | ШТ | 10
22 | У0112-027-01 | КАБЕЛЬ СИЛОВОЙ ДЛИНОЙ ДО 500 М, НАПРЯЖЕНИЕМ, КВ, ДО: 10 | ИСПЫТ. | 2
22.1 | 21704 | ИНЖЕНЕР ПО НАЛАДКЕ И ИСПЫТАНИЯМ, КАТЕГОРИЯ III | ЧЕЛ.-Ч | 3.6 | 7.2
22.2 | 21725 | ЭЛЕКТРОМОНТАЖНИК-НАЛАДЧИК IV РАЗРЯДА | ЧЕЛ.-Ч | 2.4 | 4.8
22.3 | 21955 | ЗАТРАТЫ ТРУДА ПУСКОНАЛАДОЧНОГО ПЕРСОНАЛА | ЧЕЛ.-Ч | 6 | 12
23 | Ц1006-033-18 ДОП. 11 ГОСАРХИТЕКТСТРОЙ РУЗ ПР. № 429 ОТ 15.12.17 Г. | ПЕРЕСОЕДИНЕНИЕ ДЕЙСТВУЮЩИХ КАБЕЛЕЙ БЕЗ ПЕРЕРЫВА ДЕЙСТВИЯ АБОНЕНТОВ НА КАБЕЛЬНУЮ ВСТАВКУ, ЕМКОСТЬ КАБЕЛЯ, ДО 50Х2 | КАБЕЛЬ | 24
23.1 | 1 | ЗАТРАТЫ ТРУДА РАБОЧИХ-СТРОИТЕЛЕЙ | ЧЕЛ.-Ч | 26 | 624
23.2 | 3 | ЗАТРАТЫ ТРУДА МАШИНИСТОВ | ЧЕЛ.-Ч | 2.05 | 49.2
23.3 | 642 | МАШИНЫ МОНТАЖНЫЕ ДЛЯ ВЫПОЛНЕНИЯ РАБОТ ПРИ ПРОКЛАДКЕ И МОНТАЖЕ КАБЕЛЯ НА БАЗЕ АВТОМОБИЛЯ ГАЗ-66 | МАШ.-Ч | 2.05 | 49.2
23.4 | 32679 | ЛЕНТА ПОЛИЭТИЛЕНОВАЯ С ЛИПКИМ СЛОЕМ, МАРКИ А | КГ | 0.058 | 1.392
23.5 | 41786 | МУФТА ПОЛИЭТИЛЕНОВАЯ | ШТ | 2 | 48
23.6 | 45077 | ПРОПАН-БУТАН, СМЕСЬ ТЕХНИЧЕСКАЯ | КГ | 0.116 | 2.784
24 | С124-9221 | КОМПЛЕКТ СОЕДИНИТЕЛЬНЫЙ БОЛТ,ГАЙКА,ШАЙБА | ШТ | 24
25 | Е2707-003-02 | УСТРОЙСТВО БЕТОННЫХ ПЛИТНЫХ ТРОТУАРОВ С ЗАПОЛНЕНИЕМ ШВОВ ПЕСКОМ | 100М2 ТРОТУАРА | 0.14
25.1 | 1 | ЗАТРАТЫ ТРУДА РАБОЧИХ-СТРОИТЕЛЕЙ | ЧЕЛ.-Ч | 38.1 | 5.334
25.2 | 3 | ЗАТРАТЫ ТРУДА МАШИНИСТОВ | ЧЕЛ.-Ч | 0.98 | 0.1372
25.3 | 112 | АВТОПОГРУЗЧИКИ 5 Т | МАШ.-Ч | 0.01 | 0.0014
25.4 | 762 | КРАНЫ НА АВТОМОБИЛЬНОМ ХОДУ ПРИ РАБОТЕ НА ДРУГИХ ВИДАХ СТРОИТЕЛЬСТВА 10 Т | МАШ.-Ч | 0.41 | 0.0574
25.5 | 2499 | АВТОМОБИЛИ БОРТОВЫЕ ГРУЗОПОДЪЕМНОСТЬЮ ДО 5 Т | МАШ.-Ч | 0.56 | 0.0784
25.6 | 12313 | СМЕСЬ ПЕСКОЦЕМЕНТНАЯ | М3 | 5 | 0.7
25.7 | 41372 | ПЛИТЫ ТРОТУАРНЫЕ БЕТОННЫЕ ГЛАДКИЕ | М2 | 100 | 14
25.8 | 45049 | ПЕСОК ДЛЯ СТРОИТЕЛЬНЫХ РАБОТ ПРИРОДНЫЙ | М3 | 0.05 | 0.007
26 | Е4701-046-03 | ПОДГОТОВКА ПОЧВЫ ДЛЯ УСТРОЙСТВА ПАРТЕРНОГО И ОБЫКНОВЕННОГО ГАЗОНА С ВНЕСЕНИЕМ РАСТИТЕЛЬНОЙ ЗЕМЛИ СЛОЕМ 15 СМ МЕХАНИЗИРОВАННЫМ СПОСОБОМ | 100М2 | 0.028
26.1 | 1 | ЗАТРАТЫ ТРУДА РАБОЧИХ-СТРОИТЕЛЕЙ | ЧЕЛ.-Ч | 35.08 | 0.98224
26.2 | 3 | ЗАТРАТЫ ТРУДА МАШИНИСТОВ | ЧЕЛ.-Ч | 0.07 | 0.00196
26.3 | 538 | КАТКИ ПРИЦЕПНЫЕ КОЛЬЧАТЫЕ 1 Т | МАШ.-Ч | 0.14 | 0.00392
26.4 | 1853 | ТРАКТОРЫ НА ПНЕВМОКОЛЕСНОМ ХОДУ ПРИ РАБОТЕ НА ДРУГИХ ВИДАХ СТРОИТЕЛЬСТВА (КРОМЕ ВОДОХОЗЯЙСТВЕННОГО) 59 (80) КВТ (Л.С.) | МАШ.-Ч | 0.07 | 0.00196
27 | Е4701-046-07 ДОП. 6 | ПОСЕВ ГАЗОНОВ ПАРТЕРНЫХ, МАВРИТАНСКИХ И ОБЫКНОВЕННЫХ СРЕДНЕЙ ЗАГУЩЕННОСТИ ВРУЧНУЮ | 100М2 | 0.028
27.1 | 1 | ЗАТРАТЫ ТРУДА РАБОЧИХ-СТРОИТЕЛЕЙ | ЧЕЛ.-Ч | 6.59 | 0.18452
27.2 | 3 | ЗАТРАТЫ ТРУДА МАШИНИСТОВ | ЧЕЛ.-Ч | 2.74 | 0.07672
27.3 | 1135 | МАШИНЫ ПОЛИВОМОЕЧНЫЕ 6000 Л | МАШ.-Ч | 2.74 | 0.07672
28 | С124-9221 | ГАЗОНОВ | ШТ | 2.8
РАЗДЕЛ 3.МЕТАЛОКОНСТРУКЦИИ
29 | Ц0802-396-01 | КОРОБ НА КОНСТРУКЦИЯХ, КРОНШТЕЙНАХ, ПО ФЕРМАМ И КОЛОННАМ, ДЛИНА, М 2 | 100М | 1.36
29.1 | 1 | ЗАТРАТЫ ТРУДА РАБОЧИХ-СТРОИТЕЛЕЙ | ЧЕЛ.-Ч | 37.6 | 51.136
29.2 | 3 | ЗАТРАТЫ ТРУДА МАШИНИСТОВ | ЧЕЛ.-Ч | 15.3 | 20.808
29.3 | 766 | КРАНЫ НА АВТОМОБИЛЬНОМ ХОДУ ПРИ РАБОТЕ НА МОНТАЖЕ ТЕХНОЛОГИЧЕСКОГО ОБОРУДОВАНИЯ 10 Т | МАШ.-Ч | 1.75 | 2.38
29.4 | 1488 | ПОДЪЕМНИКИ ГИДРАВЛИЧЕСКИЕ ВЫСОТОЙ ПОДЪЕМА 10 М | МАШ-Ч | 11.8 | 16.048
29.5 | 2016 | УСТАНОВКИ ДЛЯ СВАРКИ РУЧНОЙ ДУГОВОЙ (ПОСТОЯННОГО ТОКА) | МАШ.-Ч | 3.17 | 4.3112
29.6 | 2510 | АВТОМОБИЛИ БОРТОВЫЕ ГРУЗОПОДЪЕМНОСТЬЮ ДО 8 Т | МАШ.-Ч | 1.75 | 2.38
29.7 | 2875 | ПЕРФОРАТОРЫ ЭЛЕКТРИЧЕСКИЕ | МАШ.-Ч | 2.47 | 3.3592
29.8 | 35377 | ЭЛЕКТРОДЫ ДИАМЕТРОМ 4 ММ Э42А | КГ | 6.84 | 9.3024
30 | С124-9221 | КАБЕЛЬНЫЙ ЛОТОК ПЕРФОРИРОВАННЫЙ | М | 136
31 | С124-9221 | СТРАТ ПРОФИЛЬ 41Х41 | ШТ | 68
32 | С124-9221 | КОНСОЛЬ НКУ | ШТ | 136
33 | С124-9221 | КРЕПЛЕНИЕ СТЕНОВОЕ | ШТ | 136
34 | С124-9221 | БОЛТ М10Х25 DIN 933 | ШТ | 272
35 | С124-9221 | БОЛТ М10Х60 DIN 933 | ШТ | 136
36 | С124-9221 | ГАЙКА СО СТОПОРНЫМ БУРТИКОМ М10 | ШТ | 136
37 | С124-9221 | ГАЙКА КАНАЛЬНАЯ М10Х40 IEK | ШТ | 272
38 | С124-9221 | АНКЕР С ГАЙКОЙ | ШТ | 136
39 | С124-9221 | КРЫШКА НА ЛОТОК ОСН. 400 ММ IEK | М | 136
40 | С124-9221 | КОМПЛЕКТ СОЕДИНИТЕЛЬНЫЙ КС М6Х10 | ШТ | 90
41 | С124-9221 | ESCA ПОВОРОТ 90 ГРАД. 50Х400ММ IEK | ШТ | 8
0
ИТОГО ПО ЛОКАЛЬНОЙ РЕСУРСНОЙ ВЕДОМОСТИ:
ЗАТРАТЫ ТРУДА ПО СПЕЦИАЛЬНОСТЯМ
1 | 21704 | ИНЖЕНЕР ПО НАЛАДКЕ И ИСПЫТАНИЯМ, КАТЕГОРИЯ III | ЧЕЛ.-Ч |  | 7.2 | 44398.95 | 319672.44
2 | 21725 | ЭЛЕКТРОМОНТАЖНИК-НАЛАДЧИК IV РАЗРЯДА | ЧЕЛ.-Ч |  | 4.8 | 44398.95 | 213114.96
3 | 21955 | ЗАТРАТЫ ТРУДА ПУСКОНАЛАДОЧНОГО ПЕРСОНАЛА | ЧЕЛ.-Ч |  | 12 | 44398.95 | 532787.4
|  | ТРУДОВЫЕ РЕСУРСЫ |  |  |  |  | 0
4 | 1 | ЗАТРАТЫ ТРУДА РАБОЧИХ-СТРОИТЕЛЕЙ | ЧЕЛ.-Ч |  | 1070.8944 | 44398.95 | 47546586.9209
5 | 3 | ЗАТРАТЫ ТРУДА МАШИНИСТОВ | ЧЕЛ.-Ч |  | 163.1386 |  | 0
|  | СТРОИТЕЛЬНЫЕ МАШИНЫ И МЕХАНИЗМЫ |  |  |  |  | 0
6 | 107 | АВТОГРЕЙДЕРЫ СРЕДНЕГО ТИПА 99 (135) КВТ (Л.С.) | МАШ.-Ч |  | 0.034368 | 273219 | 9389.9906
7 | 112 | АВТОПОГРУЗЧИКИ 5 Т | МАШ.-Ч |  | 0.068632 | 121002 | 8304.6093
8 | 163 | АВТОМОБИЛИ-САМОСВАЛЫ ГРУЗОПОДЪЕМНОСТЬЮ ДО 10 Т | МАШ.-Ч |  | 8.6091 | 124103 | 1068415.1373
9 | 258 | БУЛЬДОЗЕРЫ ПРИ РАБОТЕ НА ДРУГИХ ВИДАХ СТРОИТЕЛЬСТВА 79 (108) КВТ (Л.С.) | МАШ.-Ч |  | 0.04512 | 175848 | 7934.2618
10 | 464 | ГУДРОНАТОРЫ РУЧНЫЕ | МАШ.-Ч |  | 0.071632 | 419 | 30.0138
11 | 538 | КАТКИ ПРИЦЕПНЫЕ КОЛЬЧАТЫЕ 1 Т | МАШ.-Ч |  | 0.00392 | 3618 | 14.1826
12 | 551 | ЗАЛИВЩИКИ ШВОВ НА БАЗЕ АВТОМОБИЛЯ | МАШ.-Ч |  | 0.93 | 38103 | 35435.79
13 | 621 | КАТКИ ДОРОЖНЫЕ САМОХОДНЫЕ ГЛАДКИЕ 8 Т | МАШ.-Ч |  | 0.10271 | 8048 | 826.6262
14 | 623 | КАТКИ ДОРОЖНЫЕ САМОХОДНЫЕ ГЛАДКИЕ 13 Т | МАШ.-Ч |  | 0.29896 | 161790 | 48368.7384
15 | 626 | КАТКИ ДОРОЖНЫЕ САМОХОДНЫЕ НА ПНЕВМОКОЛЕСНОМ ХОДУ 30 Т | МАШ.-Ч |  | 0.23443 | 304121 | 71295.6943
16 | 642 | МАШИНЫ МОНТАЖНЫЕ ДЛЯ ВЫПОЛНЕНИЯ РАБОТ ПРИ ПРОКЛАДКЕ И МОНТАЖЕ КАБЕЛЯ НА БАЗЕ АВТОМОБИЛЯ ГАЗ-66 | МАШ.-Ч |  | 49.2 | 75972 | 3737822.4
17 | 660 | КОМПРЕССОРЫ ПЕРЕДВИЖНЫЕ С ДВИГАТЕЛЕМ ВНУТРЕННЕГО СГОРАНИЯ ДАВЛЕНИЕМ ДО 686 КПА (7 АТМ.) 5 М3/МИН | МАШ.-Ч |  | 6.012 | 128088 | 770065.056
18 | 762 | КРАНЫ НА АВТОМОБИЛЬНОМ ХОДУ ПРИ РАБОТЕ НА ДРУГИХ ВИДАХ СТРОИТЕЛЬСТВА 10 Т | МАШ.-Ч |  | 0.0838 | 187923 | 15747.9474
19 | 766 | КРАНЫ НА АВТОМОБИЛЬНОМ ХОДУ ПРИ РАБОТЕ НА МОНТАЖЕ ТЕХНОЛОГИЧЕСКОГО ОБОРУДОВАНИЯ 10 Т | МАШ.-Ч |  | 2.38 | 187923 | 447256.74
20 | 913 | КОТЛЫ БИТУМНЫЕ ПЕРЕДВИЖНЫЕ 400 Л | МАШ.-Ч |  | 0.095 | 8118 | 771.21
21 | 967 | ЛЕБЕДКИ РУЧНЫЕ И РЫЧАЖНЫЕ, ТЯГОВЫМ УСИЛИЕМ 14,72 (1,5) КН (Т) | МАШ.-Ч |  | 14.85 | 1638 | 24324.3
22 | 983 | ЛЕБЕДКИ ЭЛЕКТРИЧЕСКИЕ, ТЯГОВЫМ УСИЛИЕМ 156,96 (16) КН (Т) | МАШ.-Ч |  | 44.1784 | 1638 | 72364.2192
23 | 1135 | МАШИНЫ ПОЛИВОМОЕЧНЫЕ 6000 Л | МАШ.-Ч |  | 0.56574 | 163487 | 92490.4814
24 | 1199 | МОЛОТКИ ПРИ РАБОТЕ ОТ ПЕРЕДВИЖНЫХ КОМПРЕССОРНЫХ СТАНЦИЙ ОТБОЙНЫЕ ПНЕВМАТИЧЕСКИЕ | МАШ.-Ч |  | 2.7883 | 2799 | 7804.4517
25 | 1488 | ПОДЪЕМНИКИ ГИДРАВЛИЧЕСКИЕ ВЫСОТОЙ ПОДЪЕМА 10 М | МАШ.-Ч |  | 16.048 | 32011 | 513712.528
26 | 1853 | ТРАКТОРЫ НА ПНЕВМОКОЛЕСНОМ ХОДУ ПРИ РАБОТЕ НА ДРУГИХ ВИДАХ СТРОИТЕЛЬСТВА (КРОМЕ ВОДОХОЗЯЙСТВЕННОГО) 59 (80) КВТ (Л.С.) | МАШ.-Ч |  | 0.00196 | 131421 | 257.5852
27 | 1866 | ТРАМБОВКИ ПНЕВМАТИЧЕСКИЕ | МАШ.-Ч |  | 10.8282 | 1531 | 16577.9742
28 | 1955 | УКЛАДЧИКИ АСФАЛЬТОБЕТОНА | МАШ.-Ч |  | 0.08288 | 217784 | 18049.9379
29 | 2016 | УСТАНОВКИ ДЛЯ СВАРКИ РУЧНОЙ ДУГОВОЙ (ПОСТОЯННОГО ТОКА) | МАШ.-Ч |  | 4.3112 | 8901 | 38373.9912
30 | 2499 | АВТОМОБИЛИ БОРТОВЫЕ ГРУЗОПОДЪЕМНОСТЬЮ ДО 5 Т | МАШ.-Ч |  | 0.083696 | 91121 | 7626.4632
31 | 2510 | АВТОМОБИЛИ БОРТОВЫЕ ГРУЗОПОДЪЕМНОСТЬЮ ДО 8 Т | МАШ.-Ч |  | 14.2608 | 118715 | 1692970.872
32 | 2875 | ПЕРФОРАТОРЫ ЭЛЕКТРИЧЕСКИЕ | МАШ.-Ч |  | 3.3592 | 1718 | 5771.1056
33 | 3064 | НАРЕЗЧИКИ ШВОВ В ЗАТВЕРДЕВШЕМ БЕТОНЕ | МАШ.-Ч |  | 7.645 | 135298 | 1034353.21 | 9746355.5172
|  | МАТЕРИАЛЬНЫЕ РЕСУРСЫ |  |  |  |  | 0
34 | 9219 | ВОДА | М3 |  | 1.655 | 1700 | 2813.5
35 | 12313 | СМЕСЬ ПЕСКОЦЕМЕНТНАЯ | М3 |  | 0.7 | 428000 | 299600
36 | 30135 | БИТУМ | Т |  | 0.000568 | 4800000 | 2726.4
37 | 32108 | МАСТИКА БУТИЛКАУЧУКОВАЯ СТРОИТЕЛЬНАЯ МББП-65 "ЛИЛО-1" | Т |  | 0.02 | 4800000 | 96000
38 | 32501 | ПОКОВКИ ИЗ КВАДРАТНЫХ ЗАГОТОВОК МАССОЙ 1,8 КГ | Т |  | 0.000184 | 895000 | 164.68
39 | 32679 | ЛЕНТА ПОЛИЭТИЛЕНОВАЯ С ЛИПКИМ СЛОЕМ, МАРКИ А | КГ |  | 1.392 | 320000 | 445440
40 | 35377 | ЭЛЕКТРОДЫ ДИАМЕТРОМ 4 ММ Э42А | КГ |  | 9.3024 | 20000 | 186048
41 | 41372 | ПЛИТЫ ТРОТУАРНЫЕ БЕТОННЫЕ ГЛАДКИЕ | М2 |  | 14 | 42000 | 588000
42 | 41786 | МУФТА ПОЛИЭТИЛЕНОВАЯ | ШТ |  | 48 | 2000 | 96000
43 | 44926 | ЭМУЛЬСИЯ БИТУМНО-ДОРОЖНАЯ | Т |  | 0.03 | 9052000 | 271560
44 | 45049 | ПЕСОК ДЛЯ СТРОИТЕЛЬНЫХ РАБОТ ПРИРОДНЫЙ | М3 |  | 19.515 | 60000 | 1170900
45 | 45059 | СМЕСЬ АСФАЛЬТОБЕТОННАЯ | Т |  | 4.7982 | 580000 | 2782956
46 | 45077 | ПРОПАН-БУТАН, СМЕСЬ ТЕХНИЧЕСКАЯ | КГ |  | 2.784 | 4800 | 13363.2
|  | СТРОИТЕЛЬНЫЕ МАТЕРИАЛЫ И КОНСТРУКЦИИ |  |  |  |  | 0
47 | 204-9221 | ESCA ПОВОРОТ 90 ГРАД. 50Х400ММ IEK | ШТ |  | 8 | 286000 | 2288000
48 | 204-9221 | КИРПИЧ | 1000ШТ |  | 1.221 | 1400000 | 1709400
49 | 204-9221 | АНКЕР С ГАЙКОЙ | ШТ |  | 136 | 24000 | 3264000
50 | 204-9221 | КОМПЛЕКТ СОЕДИНИТЕЛЬНЫЙ КС М6Х10 | ШТ |  | 90 | 1690 | 152100
51 | 204-9221 | КРЫШКА НА ЛОТОК ОСН. 400 ММ IEK | М |  | 136 | 170170 | 23143120
52 | 204-9221 | БОЛТ М10Х25 DIN 933 | ШТ |  | 272 | 22000 | 5984000
53 | 204-9221 | ГАЙКА КАНАЛЬНАЯ М10Х40 IEK | ШТ |  | 272 | 8800 | 2393600
54 | 204-9221 | ГАЙКА СО СТОПОРНЫМ БУРТИКОМ М10 | ШТ |  | 136 | 8800 | 1196800
55 | 204-9221 | БОЛТ М10Х60 DIN 933 | ШТ |  | 136 | 22000 | 2992000
56 | 204-9221 | КОМПЛЕКТ СОЕДИНИТЕЛЬНЫЙ БОЛТ,ГАЙКА,ШАЙБА | ШТ |  | 24 | 5200 | 124800
57 | 204-9221 | КРЕПЛЕНИЕ СТЕНОВОЕ | ШТ |  | 136 | 22500 | 3060000
58 | 204-9221 | КОНСОЛЬ НКУ | ШТ |  | 136 | 35000 | 4760000
59 | 204-9221 | СТРАТ ПРОФИЛЬ 41Х41 | ШТ |  | 68 | 299000 | 20332000
60 | 204-9221 | КАБЕЛЬНЫЙ ЛОТОК ПЕРФОРИРОВАННЫЙ | М |  | 136 | 138520 | 18838720
61 | 204-9221 | ГАЗОНОВ | ШТ |  | 2.8 | 42000 | 117600
62 | 204-9221 | КОНЦЕВАЯ КАБЕЛЬНАЯ МУФТА ВНУТРЕННЕЙ УСТАНОВКИ 10KV 10ПКВТПОН-2 | ШТ |  | 8 | 611000 | 4888000
63 | 204-9221 | МУФТА ДЛЯ ПВХ 160Х3,2ММ | ШТ |  | 10 | 8020 | 80200
64 | 204-9221 | ПОЛИЭТИЛЕНОВАЯ ТРУБА Д 160ММ | М |  | 66 | 27232 | 1797312
65 | 204-9221 | СОЕДИНИТЕЛЬНАЯ КАБЕЛЬНАЯ МУФТА 10KV | ШТ |  | 2 | 936000 | 1872000 | 104949223.78
|  | ПРОЧИЕ ВНЕРЕСУРСНЫЕ ЗАТРАТЫ |  |  |  |  | 0
66 | 204-9221 | КАБЕЛЬ СИЛОВОЙ АПВПУ -1Х150-10 | 1000М |  | 1.372 | 99959000 | 137143748
ИТОГО ПО ВСЕМ РАЗДЕЛАМ:
|  | ЗАТРАТЫ ТРУДА РАБОЧИХ | ЧЕЛ-ЧАС
|  | ЭКСПЛУАТАЦИЯ МАШИН | СУМ
|  | СТРОИТЕЛЬНЫЕ МАТЕРИАЛЫ | СУМ
|  | ТРАНСПОРТНЫЕ РАСХОДЫ НА МАТЕРИАЛЫ | СУМ |  |  | 3%
|  | КАБЕЛЬНО ПРОВОДНИКОВАЯ ПРОДУКЦИЯ | СУМ
|  | ТРАНСПОРТНЫЕ РАСХОДЫ НА КАБЕЛЬНО ПРОВОДНИКОВУЮ ПРОДУКЦИЮ | СУМ |  |  | 1.5%
|  | ИТОГО : | СУМ
|  | Прочие затраты и расходы подрядчика | СУМ |  |  | 17.27%
|  | ИТОГО С ПРОЧИМИ : | СУМ
|  | НДС | СУМ |  |  | 12%
|  | Всего с НДС | СУМ

## РС (hidden)
ПЕРЕКЛАДКА КАБЕЛЬНЫХ ЛИНИЙ 10 KV ЧЛ УРАЗБОЕВ Г.С. 1-ПРОЕЗД АМИР ТЕМУРА №6 В ЮНУСАБАДСКОМ РАЙОНЕ Г. ТАШКЕНТА
(наименование стройки)
|  | ЛОКАЛЬНЫЙ РЕСУРСНЫЙ СМЕТНЫЙ РАСЧЕТ | №
(локальная ресурсная смета)
на | ,
(наименование работ и затрат, наименование объекта)
N п.п. | Шифр номера нормативов и коды ресурсов | Наименование работ и затрат | Единица измерения | Количество | Сметная стоимость
в базисном уровне
[5 empty] | на.ед.изм. | общая
1 | 2 | 3 | 4 | 5 | 6 | 7
ИТОГО ПО ЛОКАЛЬНОМУ РЕСУРСНОМУ РАСЧЕТУ, СОСТАВЛЕННОМУ НА ОСНОВЕ ЛОКАЛЬНОЙ РЕСУРСНОЙ ВЕДОМОСТИ N
ЗАТРАТЫ ТРУДА ПО СПЕЦИАЛЬНОСТЯМ
1 | 21704 | ИНЖЕНЕР ПО НАЛАДКЕ И ИСПЫТАНИЯМ, КАТЕГОРИЯ III | ЧЕЛ.-Ч | 7.2 | 44398.95 | 319672
2 | 21725 | ЭЛЕКТРОМОНТАЖНИК-НАЛАДЧИК IV РАЗРЯДА | ЧЕЛ.-Ч | 4.8 | 44398.95 | 213114.96
3 | 21955 | ЗАТРАТЫ ТРУДА ПУСКОНАЛАДОЧНОГО ПЕРСОНАЛА | ЧЕЛ.-Ч | 12 | 44398.95 | 532787.4
4 | 1 | ЗАТРАТЫ ТРУДА РАБОЧИХ-СТРОИТЕЛЕЙ | ЧЕЛ.-Ч | 1070.8944 | 44398.95 | 47546587
5 | 3 | ЗАТРАТЫ ТРУДА МАШИНИСТОВ | ЧЕЛ.-Ч | 163.1386 | -- | --
| ИТОГО ПО ТРУДОВЫМ РЕСУРСАМ: |  | СУМ |  |  | 48612162
СТРОИТЕЛЬНЫЕ МАШИНЫ И МЕХАНИЗМЫ
6 | 107 | АВТОГРЕЙДЕРЫ СРЕДНЕГО ТИПА 99 (135) КВТ (Л.С.) | МАШ.-Ч | 0.034368 | 273219 | 9389.99
7 | 112 | АВТОПОГРУЗЧИКИ 5 Т | МАШ.-Ч | 0.068632 | 121002 | 8304.61
8 | 163 | АВТОМОБИЛИ-САМОСВАЛЫ ГРУЗОПОДЪЕМНОСТЬЮ ДО 10 Т | МАШ.-Ч | 8.6091 | 124103 | 1068415.63
9 | 258 | БУЛЬДОЗЕРЫ ПРИ РАБОТЕ НА ДРУГИХ ВИДАХ СТРОИТЕЛЬСТВА 79 (108) КВТ (Л.С.) | МАШ.-Ч | 0.04512 | 175848 | 7934.26
10 | 464 | ГУДРОНАТОРЫ РУЧНЫЕ | МАШ.-Ч | 0.071632 | 419 | 30.01
11 | 538 | КАТКИ ПРИЦЕПНЫЕ КОЛЬЧАТЫЕ 1 Т | МАШ.-Ч | 0.00392 | 3618 | 14.18
12 | 551 | ЗАЛИВЩИКИ ШВОВ НА БАЗЕ АВТОМОБИЛЯ | МАШ.-Ч | 0.93 | 38103 | 35435.79
13 | 621 | КАТКИ ДОРОЖНЫЕ САМОХОДНЫЕ ГЛАДКИЕ 8 Т | МАШ.-Ч | 0.10271 | 8048 | 826.63
14 | 623 | КАТКИ ДОРОЖНЫЕ САМОХОДНЫЕ ГЛАДКИЕ 13 Т | МАШ.-Ч | 0.29896 | 161790 | 48368.74
15 | 626 | КАТКИ ДОРОЖНЫЕ САМОХОДНЫЕ НА ПНЕВМОКОЛЕСНОМ ХОДУ 30 Т | МАШ.-Ч | 0.23443 | 304121 | 71295.69
16 | 642 | МАШИНЫ МОНТАЖНЫЕ ДЛЯ ВЫПОЛНЕНИЯ РАБОТ ПРИ ПРОКЛАДКЕ И МОНТАЖЕ КАБЕЛЯ НА БАЗЕ АВТОМОБИЛЯ ГАЗ-66 | МАШ.-Ч | 49.2 | 75972 | 3737822.4
17 | 660 | КОМПРЕССОРЫ ПЕРЕДВИЖНЫЕ С ДВИГАТЕЛЕМ ВНУТРЕННЕГО СГОРАНИЯ ДАВЛЕНИЕМ ДО 686 КПА (7 АТМ.) 5 М3/МИН | МАШ.-Ч | 6.012 | 128088 | 770069.15
18 | 762 | КРАНЫ НА АВТОМОБИЛЬНОМ ХОДУ ПРИ РАБОТЕ НА ДРУГИХ ВИДАХ СТРОИТЕЛЬСТВА 10 Т | МАШ.-Ч | 0.0838 | 187923 | 15747.95
19 | 766 | КРАНЫ НА АВТОМОБИЛЬНОМ ХОДУ ПРИ РАБОТЕ НА МОНТАЖЕ ТЕХНОЛОГИЧЕСКОГО ОБОРУДОВАНИЯ 10 Т | МАШ.-Ч | 2.38 | 187923 | 447256.74
20 | 913 | КОТЛЫ БИТУМНЫЕ ПЕРЕДВИЖНЫЕ 400 Л | МАШ.-Ч | 0.095 | 8118 | 771.21
21 | 967 | ЛЕБЕДКИ РУЧНЫЕ И РЫЧАЖНЫЕ, ТЯГОВЫМ УСИЛИЕМ 14,72 (1,5) КН (Т) | МАШ.-Ч | 14.85 | 1638 | 24324.3
22 | 983 | ЛЕБЕДКИ ЭЛЕКТРИЧЕСКИЕ, ТЯГОВЫМ УСИЛИЕМ 156,96 (16) КН (Т) | МАШ.-Ч | 44.1784 | 1638 | 72364.22
23 | 1135 | МАШИНЫ ПОЛИВОМОЕЧНЫЕ 6000 Л | МАШ.-Ч | 0.56574 | 163487 | 92490.48
24 | 1199 | МОЛОТКИ ПРИ РАБОТЕ ОТ ПЕРЕДВИЖНЫХ КОМПРЕССОРНЫХ СТАНЦИЙ ОТБОЙНЫЕ ПНЕВМАТИЧЕСКИЕ | МАШ.-Ч | 2.7883 | 2799 | 7804.51
25 | 1488 | ПОДЪЕМНИКИ ГИДРАВЛИЧЕСКИЕ ВЫСОТОЙ ПОДЪЕМА 10 М | МАШ.-Ч | 16.048 | 32011 | 513712.53
26 | 1853 | ТРАКТОРЫ НА ПНЕВМОКОЛЕСНОМ ХОДУ ПРИ РАБОТЕ НА ДРУГИХ ВИДАХ СТРОИТЕЛЬСТВА (КРОМЕ ВОДОХОЗЯЙСТВЕННОГО) 59 (80) КВТ (Л.С.) | МАШ.-Ч | 0.00196 | 131421 | 257.59
27 | 1866 | ТРАМБОВКИ ПНЕВМАТИЧЕСКИЕ | МАШ.-Ч | 10.8282 | 1531 | 16578.01
28 | 1955 | УКЛАДЧИКИ АСФАЛЬТОБЕТОНА | МАШ.-Ч | 0.08288 | 217784 | 18049.94
29 | 2016 | УСТАНОВКИ ДЛЯ СВАРКИ РУЧНОЙ ДУГОВОЙ (ПОСТОЯННОГО ТОКА) | МАШ.-Ч | 4.3112 | 8901 | 38373.99
30 | 2499 | АВТОМОБИЛИ БОРТОВЫЕ ГРУЗОПОДЪЕМНОСТЬЮ ДО 5 Т | МАШ.-Ч | 0.083696 | 91121 | 7626.46
31 | 2510 | АВТОМОБИЛИ БОРТОВЫЕ ГРУЗОПОДЪЕМНОСТЬЮ ДО 8 Т | МАШ.-Ч | 14.2608 | 118715 | 1692970.87
32 | 2875 | ПЕРФОРАТОРЫ ЭЛЕКТРИЧЕСКИЕ | МАШ.-Ч | 3.3592 | 1718 | 5771.11
33 | 3064 | НАРЕЗЧИКИ ШВОВ В ЗАТВЕРДЕВШЕМ БЕТОНЕ | МАШ.-Ч | 7.645 | 135298 | 1034353.21
| ИТОГО ПО СТРОИТЕЛЬНЫМ МАШИНАМ: |  | СУМ |  |  | 9746360
МАТЕРИАЛЬНЫЕ РЕСУРСЫ
34 | 9219 | ВОДА | М3 | 1.655 | 1700 | 2813.5 | 310227494
35 | 12313 | СМЕСЬ ПЕСКОЦЕМЕНТНАЯ | М3 | 0.7 | 428000 | 299600
36 | 30135 | БИТУМ | Т | 0.000568 | 4800000 | 2726.4
37 | 32108 | МАСТИКА БУТИЛКАУЧУКОВАЯ СТРОИТЕЛЬНАЯ МББП-65 "ЛИЛО-1" | Т | 0.02 | 4800000 | 96000
38 | 32501 | ПОКОВКИ ИЗ КВАДРАТНЫХ ЗАГОТОВОК МАССОЙ 1,8 КГ | Т | 0.000184 | 895000 | 164.68
39 | 32679 | ЛЕНТА ПОЛИЭТИЛЕНОВАЯ С ЛИПКИМ СЛОЕМ, МАРКИ А | КГ | 1.392 | 320000 | 445440
40 | 35377 | ЭЛЕКТРОДЫ ДИАМЕТРОМ 4 ММ Э42А | КГ | 9.3024 | 20000 | 186048
41 | 41372 | ПЛИТЫ ТРОТУАРНЫЕ БЕТОННЫЕ ГЛАДКИЕ | М2 | 14 | 42000 | 588000
42 | 41786 | МУФТА ПОЛИЭТИЛЕНОВАЯ | ШТ | 48 | 2000 | 96000
43 | 44926 | ЭМУЛЬСИЯ БИТУМНО-ДОРОЖНАЯ | Т | 0.03 | 9052000 | 271560
44 | 45049 | ПЕСОК ДЛЯ СТРОИТЕЛЬНЫХ РАБОТ ПРИРОДНЫЙ | М3 | 19.515 | 60000 | 1170900
45 | 45059 | СМЕСЬ АСФАЛЬТОБЕТОННАЯ | Т | 4.7982 | 580000 | 2782956
46 | 45077 | ПРОПАН-БУТАН, СМЕСЬ ТЕХНИЧЕСКАЯ | КГ | 2.784 | 4800 | 13363.2
47 | 204-9221 | ESCA ПОВОРОТ 90 ГРАД. 50Х400ММ IEK | ШТ | 8 | 286000 | 2288000
48 | 204-9221 | КИРПИЧ | 1000ШТ | 1.221 | 1400000 | 1709400
49 | 204-9221 | АНКЕР С ГАЙКОЙ | ШТ | 136 | 24000 | 3264000
50 | 204-9221 | КОМПЛЕКТ СОЕДИНИТЕЛЬНЫЙ КС М6Х10 | ШТ | 90 | 1690 | 152100
51 | 204-9221 | КРЫШКА НА ЛОТОК ОСН. 400 ММ IEK | М | 136 | 170170 | 23143120
52 | 204-9221 | БОЛТ М10Х25 DIN 933 | ШТ | 272 | 22000 | 5984000
53 | 204-9221 | ГАЙКА КАНАЛЬНАЯ М10Х40 IEK | ШТ | 272 | 8800 | 2393600
54 | 204-9221 | ГАЙКА СО СТОПОРНЫМ БУРТИКОМ М10 | ШТ | 136 | 8800 | 1196800
55 | 204-9221 | БОЛТ М10Х60 DIN 933 | ШТ | 136 | 22000 | 2992000
56 | 204-9221 | КОМПЛЕКТ СОЕДИНИТЕЛЬНЫЙ БОЛТ,ГАЙКА,ШАЙБА | ШТ | 24 | 5200 | 124800
57 | 204-9221 | КРЕПЛЕНИЕ СТЕНОВОЕ | ШТ | 136 | 22500 | 3060000
58 | 204-9221 | КОНСОЛЬ НКУ | ШТ | 136 | 35000 | 4760000
59 | 204-9221 | СТРАТ ПРОФИЛЬ 41Х41 | ШТ | 68 | 299000 | 20332000
60 | 204-9221 | КАБЕЛЬНЫЙ ЛОТОК ПЕРФОРИРОВАННЫЙ | М | 136 | 138520 | 18838720
61 | 204-9221 | ГАЗОНОВ | ШТ | 2.8 | 42000 | 117600
62 | 204-9221 | КОНЦЕВАЯ КАБЕЛЬНАЯ МУФТА ВНУТРЕННЕЙ УСТАНОВКИ 10KV 10ПКВТПОН-2 | ШТ | 24 | 611000 | 14664000
63 | 204-9221 | МУФТА ДЛЯ ПВХ 160Х3,2ММ | ШТ | 10 | 8020 | 80200
64 | 204-9221 | ПОЛИЭТИЛЕНОВАЯ ТРУБА Д 160х3,2ММ | М | 66 | 27232 | 1797312
65 | 204-9221 | СОЕДИНИТЕЛЬНАЯ КАБЕЛЬНАЯ МУФТА 10KV | ШТ | 2 | 936000 | 1872000
| ИТОГО ПО СТРОИТЕЛЬНЫМ МАТЕРИАЛАМ: |  | СУМ |  |  | 114725224
ПРОЧИЕ ВНЕРЕСУРСНЫЕ ЗАТРАТЫ
66 | 204-9221 | КАБЕЛЬ СИЛОВОЙ АПВПУ -1Х150-10 | 1000М | 1.372 | 99959000 | 137143748
| ИТОГО ПРОЧИЕ ВНЕРЕСУРСНЫЕ ЗАТРАТЫ: |  | СУМ |  |  | 137143748