## ЛСa
ЛОКАЛЬНАЯ РЕСУРСНАЯ СМЕТА №
| на | КАПИТАЛЬНЫЙ РЕМОНТ ПОМЕЩЕНИЯ ЗДАНИЯ ОФИСА ЦО Г.ТЕРМЕЗ ПОД КОММУТАТОРНОЙ СО СТРОИТЕЛЬСТВОМ НАРУЖНОЙ СЕТЬЮ ВНЕШНЕГО ЭЛЕКТРОСНАБЖЕНИЯ ДЛЯ ЗДАНИЯ ООО "UNIVERSAL MOBILE SYSTEMS" ПО АДРЕСУ СУРХАНДАРЬИНСКАЯ ОБЛАСТЬ, ГОРОД ТЕРМЕЗ, УЛИЦА Г. ХУСАНОВА, ДОМ 32А.
Наименование объекта - |  | АВТОМАТИЧЕСКАЯ СИСТЕМА ПОЖАРОТУШЕНИЯ
Сметная стоимость
Нормативная трудоемкость
Сметная заработная плата
N п.п. | Шифр номера нормативов и коды ресурсов | Наименование работ и затрат | Единица измерения | Количество
|  |  |  | на единицу измерения | по проектным данным
1 | 2 | 3 | 4 | 5 | 6
РАЗДЕЛ 1.СИСТЕМА АВТОМАТИЧЕСКОГО ПОЖАРОТУШЕНИЯ В2
1 | Ц1008-001-06 ДОП. 4 | ПРИБОРЫ ПРИЕМНО-КОНТРОЛЬНЫЕ СИГНАЛЬНЫЕ | ШТ | 3
1. 1 | 1 | ЗАТРАТЫ ТРУДА РАБОЧИХ-СТРОИТЕЛЕЙ(4,3:1) | ЧЕЛ.-Ч | 4.8 | 14.4
ИТОГО ОПЛАТА ТРУДА:
1. 2 | 521 | ДРЕЛИ ЭЛЕКТРИЧЕСКИЕ | МАШ.-Ч | 0.16 | 0.48
ИТОГО ЭКСПЛУАТАЦИЯ МАШИН:
1. 3 | 58630 | ДЮБЕЛИ ПЛАСТМАССОВЫЕ С ШУРУПАМИ 12Х70 ММ | 10 ШТ | 0.4 | 1.2
ИТОГО МАТЕРИАЛОВ:
2 | 101-3055 | БЛОК ПРИЕМНО-КОНТРОЛЬНЫЙ И УПРАВЛЕНИЯ АВТОМАТИЧЕСКИМИ СРЕДСТВАМИ ПОЖАРОТУШЕНИЯ | ШТ | 2
3 | 101-3055 | БЛОК ИНДИКАЦИИ СИСТЕМЫ ПОЖАРОТУШЕНИЯ С2000-ПТ | ШТ | 1
4 | 101-3055 | БЛОК ОХРАННО-ПОЖАРНЫЙ СИГНАЛ-10 | ШТ | 1
5 | Ц1103-001-01 | ПРИБОРЫ,УСТАНАВЛИВАЕМЫЕ НА МЕТАЛЛОКОНСТРУКЦИЯХ, ЩИТАХ И ПУЛЬТАХ, МАССА, КГ, ДО 5 | ШТ | 2
5. 1 | 1 | ЗАТРАТЫ ТРУДА РАБОЧИХ-СТРОИТЕЛЕЙ(4,2:1) | ЧЕЛ.-Ч | 0.52 | 1.04
ИТОГО ОПЛАТА ТРУДА:
5. 2 | 41867 | БОЛТЫ С ГАЙКАМИ И ШАЙБАМИ ОЦИНКОВАННЫЕ, ДИАМЕТР 6 ММ | КГ | 0.035 | 0.07
ИТОГО МАТЕРИАЛОВ:
6 | 101-3055 | ПУЛЬТ УПРАВЛЕНИЯ И КОНТРОЛЯ С2000М | ШТ | 2
7 | С124-9221 | ОПОВЕЩАТЕЛЬ СВЕТОВОЙ 24В | ШТ | 12
8 | 101-3055 | ИЗВЕЩАТЕЛЬ ОХРАННЫЙ ТОЧЕЧНЫЙ МАГНИТОКОНТАКТНЫЙ ИО 102-26 ИСП.00 АЯКС | ШТ | 5
9 | 101-3055 | ИЗВЕЩАТЕЛЬ АДРЕСНО-АНАЛОГОВЫЙ ДЫМОВОЙ ДИП-34А-03 | ШТ | 13
10 | Ц1008-003-01 ДОП. 4 | ПРИБОР СИГНАЛИЗИРУЮЩИЙ ЕМКОСТНОЙ | ШТ | 5
10. 1 | 1 | ЗАТРАТЫ ТРУДА РАБОЧИХ-СТРОИТЕЛЕЙ(4,1:1) | ЧЕЛ.-Ч | 7.92 | 39.6
ИТОГО ОПЛАТА ТРУДА:
10. 2 | 521 | ДРЕЛИ ЭЛЕКТРИЧЕСКИЕ | МАШ.-Ч | 0.13 | 0.65
ИТОГО ЭКСПЛУАТАЦИЯ МАШИН:
10. 3 | 30654 | ГИПСОВЫЕ ВЯЖУЩИЕ Г-3 | Т | 2e-05 | 0.0001
10. 4 | 58630 | ДЮБЕЛИ ПЛАСТМАССОВЫЕ С ШУРУПАМИ 12Х70 ММ | 10 ШТ | 0.3 | 1.5
ИТОГО МАТЕРИАЛОВ:
11 | 101-3055 | ОПОВЕЩАТЕЛЬ КОМБИНИРОВАННЫЙ КОРБУ ДАЭ 100.186,000 ПС | ШТ | 5
12 | 101-3055 | УСТРОЙСТВА ДИСТАНЦИОННОГО ПУСКА ЭЛЕКТРОКОНТАКТНЫЕ УДП 513-3М АЦДР.425211.014 | ШТ | 6
13 | С124-9221 | ТАБЛО ВЫХОД 12В МОЛНИЯ-24 | ШТ | 6
14 | Ц1106-001-01 | ЩИТ, МАССА, КГ, ДО 50 | ШТ | 2
14. 1 | 1 | ЗАТРАТЫ ТРУДА РАБОЧИХ-СТРОИТЕЛЕЙ(3,3:1) | ЧЕЛ.-Ч | 5.15 | 10.3
14. 2 | 3 | ЗАТРАТЫ ТРУДА МАШИНИСТОВ | ЧЕЛ.-Ч | 0.07 | 0.14
ИТОГО ОПЛАТА ТРУДА:
14. 3 | 2016 | УСТАНОВКИ ДЛЯ СВАРКИ РУЧНОЙ ДУГОВОЙ (ПОСТОЯННОГО ТОКА) | МАШ.-Ч | 0.23 | 0.46
ИТОГО ЭКСПЛУАТАЦИЯ МАШИН:
14. 4 | 35310 | ЭЛЕКТРОДЫ ДИАМЕТРОМ 4 ММ Э42 | Т | 0.00012 | 0.00024
ИТОГО МАТЕРИАЛОВ:
15 | 101-3055 | РЕЗЕРВИРОВАННЫЙ ИСТОЧНИК ПИТАНИЯ РИП-24 ИСП.01 (РИП-24-3/7М4) | ШТ | 2
16 | Ц1008-003-03 ДОП. 4 | УСТРОЙСТВА БЛОК ПИТАНИЯ И АККУМЛЯТОР 12В/7А | ШТ | 1
16. 1 | 1 | ЗАТРАТЫ ТРУДА РАБОЧИХ-СТРОИТЕЛЕЙ(4,4:1) | ЧЕЛ.-Ч | 3.6 | 3.6
ИТОГО ОПЛАТА ТРУДА:
16. 2 | 521 | ДРЕЛИ ЭЛЕКТРИЧЕСКИЕ | МАШ.-Ч | 0.13 | 0.13
ИТОГО ЭКСПЛУАТАЦИЯ МАШИН:
16. 3 | 30654 | ГИПСОВЫЕ ВЯЖУЩИЕ Г-3 | Т | 2e-05 | 2e-05
16. 4 | 58630 | ДЮБЕЛИ ПЛАСТМАССОВЫЕ С ШУРУПАМИ 12Х70 ММ | 10 ШТ | 0.3 | 0.3
ИТОГО МАТЕРИАЛОВ:
17 | 101-3055 | АККУМУЛЯТОРНАЯ БАТАРЕЯ(12V/4.5AH) DELTA DTM 12045 | ШТ | 4
18 | 101-3055 | АККУМУЛЯТОРНАЯ БАТАРЕЯ(12V/7AH) YPS-12V-7А/H- 20HFM-1270 | ШТ | 3
19 | 101-3055 | БЛОК ПИТАНИЯ СО ВСТРОЕННЫМ АККУМУЛЯТОРОМ УБП-1.5А-12V | ШТ | 1
20 | С124-9221 | БРЕЛКИ КЛЮЧИ (TOUCH MEMORY) TM1990 | ШТ | 1
21 | 101-3055 | МОДУЛЬ ГАЗОВОГО ПОЖАРОТУШЕНИЯ МПТХ2(65-120-50) | ШТ | 1
22 | 101-3055 | МОДУЛЬ ГАЗОВОГО ПОЖАРОТУШЕНИЯ МПТХ2(65-60-50) | ШТ | 1
23 | С124-9221 | ХЛАДОН FM200 HFC-227EA | КГ | 150
24 | 101-3055 | ПРИВОД ЭЛЕКТРОМАГНИТНЫЙ МГП-ЭК-24V | ШТ | 4
25 | С124-9221 | КРЕПЛЕНИЕ СТЕНОВОЕ КС МПТХ-М1 | ШТ | 4
26 | С124-9221 | НАБОР ДЛЯ КРЕПЛЕНИЯ ТРУБ НКТ НКТ Д-50 ММ | ШТ | 14
27 | С124-9221 | НАБОР ДЛЯ КРЕПЛЕНИЯ ТРУБ НКТ Д-32 ММ | ШТ | 8
28 | С124-9221 | СИГНАЛИЗАТОР ДАВЛЕНИЯ СДУ-М | ШТ | 4
29 | С124-9221 | РУКАВ РВД-У 38-65-JIC 1 7/8 12UN-М56Х2-700 | ШТ | 4
30 | С124-9221 | ШТУЦЕР ПРИВАРНОЙ ШП М56X2 | ШТ | 4
31 | С124-9221 | МУФТА ПРИВАРНАЯ МП-СДУ | ШТ | 4
32 | С124-9221 | ШТУЦЕР ПРИВАРНОЙ НАСАДОК QPT32 | ШТ | 8
33 | С124-9221 | НАСАДОК СТРУЙНЫЙ НС(Д)G 1/2"-360-64 | ШТ | 5
34 | Е1602-002-06 МИНСТРОЙ РУЗ НОМ | ПРОКЛАДКА ТРУБОПРОВОДОВ ВОДОСНАБЖЕНИЯ ИЗ СТАЛЬНЫХ ВОДОГАЗОПРОВОДНЫХ ОЦИНКОВАННЫХ ТРУБ ДИАМЕТРОМ 50 ММ | 100 М | 0.162
34. 1 | 1 | ЗАТРАТЫ ТРУДА РАБОЧИХ-СТРОИТЕЛЕЙ(4:1) | ЧЕЛ.-Ч | 47.63 | 7.7161
34. 2 | 3 | ЗАТРАТЫ ТРУДА МАШИНИСТОВ | ЧЕЛ.-Ч | 1.08 | 0.17496
ИТОГО ОПЛАТА ТРУДА:
34. 3 | 2577 | АППАРАТЫ ДЛЯ ГАЗОВОЙ СВАРКИ И РЕЗКИ | МАШ.-Ч | 1.97 | 0.31914
ИТОГО ЭКСПЛУАТАЦИЯ МАШИН:
35 | С124-9221 | ТРУБА СТАЛЬНАЯ ВОДОГАЗОПРОВОДНАЯ Д-50X3,5 | М | 16.2
36 | Е1602-002-04 МИНСТРОЙ РУЗ НОМ | ПРОКЛАДКА ТРУБОПРОВОДОВ ВОДОСНАБЖЕНИЯ ИЗ СТАЛЬНЫХ ВОДОГАЗОПРОВОДНЫХ ОЦИНКОВАННЫХ ТРУБ ДИАМЕТРОМ 32 ММ | 100 М | 0.128
36. 1 | 1 | ЗАТРАТЫ ТРУДА РАБОЧИХ-СТРОИТЕЛЕЙ(4:1) | ЧЕЛ.-Ч | 37.07 | 4.745
36. 2 | 3 | ЗАТРАТЫ ТРУДА МАШИНИСТОВ | ЧЕЛ.-Ч | 0.59 | 0.07552
ИТОГО ОПЛАТА ТРУДА:
36. 3 | 2577 | АППАРАТЫ ДЛЯ ГАЗОВОЙ СВАРКИ И РЕЗКИ | МАШ.-Ч | 1.39 | 0.17792
ИТОГО ЭКСПЛУАТАЦИЯ МАШИН:
36. 4 | 34241 | КИСЛОРОД ТЕХНИЧЕСКИЙ ГАЗООБРАЗНЫЙ | М3 | 0.342 | 0.043776
ИТОГО МАТЕРИАЛОВ:
37 | С124-9221 | ТРУБА СТАЛЬНАЯ ВОДОГАЗОПРОВОДНАЯ Д-32X2,8ММ | М | 12.8
38 | С124-9221 | ОТВОД СТАЛЬНОЙ Д-50ММ | ШТ | 6
39 | С124-9221 | ОТВОД СТАЛЬНОЙ Д-32ММ | ШТ | 4
40 | С124-9221 | ТРОЙНИК ПЕРЕХОДНЫЙ Д-50-Д-32 | ШТ | 4
41 | С124-9221 | ПЕРЕХОД Д-50Х32ММ | ШТ | 5
42 | С124-9221 | ПЕРЕХОД Д-32Х25 ММ | ШТ | 5
43 | 101-3055 | ШКАФ ШР-ШБ-1 ДЛЯ ГАЗОВЫХ БАЛЛОНОВ | ШТ | 4
44 | С124-9221 | ЗАГЛУШКА ИСПЫТАТЕЛЬНАЯ ЗИ-В-М56Х2 | ШТ | 4
45 | С124-9221 | ЗАГЛУШКА ИСПЫТАТЕЛЬНАЯ ЗИ-B G 1/2 | ШТ | 4
46 | С124-9221 | ПЕРЕХОДНИК ИСПЫТАТЕЛЬНЫЙ ПИМ G 1/2 | ШТ | 4
47 | Е1807-001-02 | УСТАНОВКА МАНОМЕТРОВ | К-Т | 4
47. 1 | 1 | ЗАТРАТЫ ТРУДА РАБОЧИХ-СТРОИТЕЛЕЙ(4,2:1) | ЧЕЛ.-Ч | 0.22 | 0.88
ИТОГО ОПЛАТА ТРУДА:
48 | 101-3055 | МАНОМЕТР ИСПЫТАТЕЛЬНЫЙ М20Х1,5 P=16 МПА | ШТ | 4
49 | 101-3055 | КОМПЛЕКТ ДЛЯ ПОДКЛЮЧЕНИЯ БПИ ИСПЫТАТЕЛЬНЫЙ | ШТ | 2
50 | Ц0703-018-01 | ДЫМОСОС ОДНОСТОРОННЕГО ВСАСЫВАНИЯ, МАССА, Т 0,67 | ШТ | 1
50. 1 | 1 | ЗАТРАТЫ ТРУДА РАБОЧИХ-СТРОИТЕЛЕЙ(4:1) | ЧЕЛ.-Ч | 25.8 | 25.8
50. 2 | 3 | ЗАТРАТЫ ТРУДА МАШИНИСТОВ | ЧЕЛ.-Ч | 0.85 | 0.85
ИТОГО ОПЛАТА ТРУДА:
50. 3 | 2016 | УСТАНОВКИ ДЛЯ СВАРКИ РУЧНОЙ ДУГОВОЙ (ПОСТОЯННОГО ТОКА) | МАШ.-Ч | 2.2 | 2.2
ИТОГО ЭКСПЛУАТАЦИЯ МАШИН:
50. 4 | 34241 | КИСЛОРОД ТЕХНИЧЕСКИЙ ГАЗООБРАЗНЫЙ | М3 | 1.6 | 1.6
50. 5 | 35310 | ЭЛЕКТРОДЫ ДИАМЕТРОМ 4 ММ Э42 | Т | 0.00011 | 0.00011
ИТОГО МАТЕРИАЛОВ:
51 | 101-3055 | ДЫМОСОС ДПЭ-7(1ЦМ) В КОМПЛЕКТЕ С ВСАСЫВАЮЩЕЙ ВДУХЗОННОЙ ОБВЯЗКОЙ (РВ ВЕРХНИЙ 3 М, РВ НИЖНИЙ С ПЕРЕХОДНОЙ МУФТОЙ (ТРОЙНИК)), ВОЗДУХОВОДАМИ СПЕЦИАЛЬНЫМИ СДВОЕННЫМИ И РУКАВОМ НАПОРНЫМ 10 М ДПЭ-7(1ЦМ) С ВСАСЫВАЮЩЕЙ ДВУХЗОННОЙ | ШТ | 1
52 | 101-3055 | УЗЕЛ СТЫКОВОЧНЫЙ УС-1ВП EI120 (ОТСОС ЗАГАЗОВАННОГО И ПРИТОК СВЕЖЕГО ВОЗДУХА) УС-1ВП EI120,ВРЕЗНОЙ РАЗМЕР 300X300 | ШТ | 2
53 | С124-9221 | КЛАПАН СБРОСА ИЗБЫТОЧНОГО ДАВЛЕНИЯ КСИД-ФС-0,3-350ММ | ШТ | 2
КАБЕЛЬНАЯ ПРОДУКЦИЯ
54 | Ц0802-412-01 | ПРОВОД ПЕРВЫЙ ОДНОЖИЛЬНЫЙ ИЛИ МНОГОЖИЛЬНЫЙ В ОБЩЕЙ ОПЛЕТКЕ, СУММАРНОЕ СЕЧЕНИЕ, ММ2, ДО 2,5 | 100М | 2.2
54. 1 | 1 | ЗАТРАТЫ ТРУДА РАБОЧИХ-СТРОИТЕЛЕЙ(3,8:1) | ЧЕЛ.-Ч | 5.61 | 12.342
54. 2 | 3 | ЗАТРАТЫ ТРУДА МАШИНИСТОВ | ЧЕЛ.-Ч | 0.02 | 0.044
ИТОГО ОПЛАТА ТРУДА:
55 | М | КАБЕЛЬ КСВВНГ(А)-2X2Х0.8 | 1000М | 0.145
56 | М | КАБЕЛЬ КСВППЭ 4Х2Х0,52 | 1000М | 0.075
57 | Ц0802-409-09 МИНСТРОЙ РУЗ 05.01.21 N 2 | ТРУБА ГОФРИРОВАННАЯ ПВХ ДЛЯ ЗАЩИТЫ ПРОВОДОВ И КАБЕЛЕЙ ПО СТЕНАМ, КОЛОННАМ, ПОТОЛКАМ | 100 М | 2
57. 1 | 1 | ЗАТРАТЫ ТРУДА РАБОЧИХ-СТРОИТЕЛЕЙ(3,8:1) | ЧЕЛ.-Ч | 15.2 | 30.4
57. 2 | 3 | ЗАТРАТЫ ТРУДА МАШИНИСТОВ | ЧЕЛ.-Ч | 0.05 | 0.1
ИТОГО ОПЛАТА ТРУДА:
57. 3 | 2875 | ПЕРФОРАТОРЫ ЭЛЕКТРИЧЕСКИЕ | МАШ.-Ч | 4.84 | 9.68
ИТОГО ЭКСПЛУАТАЦИЯ МАШИН:
57. 4 | 49353 | ДЮБЕЛИ РАСПОРНЫЕ (МАРКА ПО ПРОЕКТУ) | ШТ | 175 | 350
ИТОГО МАТЕРИАЛОВ:
58 | С124-9221 | ТРУБА ГОФРИРОВАННАЯ С ПРОТЯЖКОЙ Д-16ММ | М | 200
59 | С124-9221 | МЕТИЗЫ | КГ | 1
60 | С124-9221 | РАСПРЕДЕЛИТЕЛЬНАЯ КОРОБКА | ШТ | 12
ИТОГО ПРЯМЫЕ ЗАТРАТЫ ПО ЛОКАЛЬНОЙ РЕСУРСНОЙ СМЕТЕ |  |  | СУМ

## РС
КАПИТАЛЬНЫЙ РЕМОНТ ПОМЕЩЕНИЯ ЗДАНИЯ ОФИСА ЦО Г.ТЕРМЕЗ ПОД КОММУТАТОРНОЙ СО СТРОИТЕЛЬСТВОМ НАРУЖНОЙ СЕТЬЮ ВНЕШНЕГО ЭЛЕКТРОСНАБЖЕНИЯ ДЛЯ ЗДАНИЯ ООО "UNIVERSAL MOBILE SYSTEMS" ПО АДРЕСУ СУРХАНДАРЬИНСКАЯ ОБЛАСТЬ, ГОРОД ТЕРМЕЗ, УЛИЦА Г. ХУСАНОВА, ДОМ 32А.
(наименование стройки)
ЛОКАЛЬНЫЙ РЕСУРСНЫЙ СМЕТНЫЙ РАСЧЕТ №
(локальная ресурсная смета)
на | АВТОМАТИЧЕСКАЯ СИСТЕМА ПОЖАРОТУШЕНИЯ
(наименование работ и затрат, наименование объекта)
Основание:
Сметная стоимость
N п.п. | Шифр номера нормативов и коды ресурсов | Наименование работ и затрат | Единица измерения | Количество
1 | 2 | 3 | 4 | 5
ИТОГО ПО ЛОКАЛЬНОМУ РЕСУРСНОМУ РАСЧЕТУ, СОСТАВЛЕННОМУ НА ОСНОВЕ ЛОКАЛЬНОЙ РЕСУРСНОЙ ВЕДОМОСТИ N
ТРУДОВЫЕ РЕСУРСЫ
1 | 1 | ЗАТРАТЫ ТРУДА РАБОЧИХ-СТРОИТЕЛЕЙ | ЧЕЛ.-Ч | 150.823
2 | 3 | ЗАТРАТЫ ТРУДА МАШИНИСТОВ | ЧЕЛ.-Ч | 1.3845
| ИТОГО ПО ТРУДОВЫМ РЕСУРСАМ: |  | СУМ
СТРОИТЕЛЬНЫЕ МАШИНЫ И МЕХАНИЗМЫ
3 | 521 | ДРЕЛИ ЭЛЕКТРИЧЕСКИЕ | МАШ.-Ч | 1.26
4 | 2016 | УСТАНОВКИ ДЛЯ СВАРКИ РУЧНОЙ ДУГОВОЙ (ПОСТОЯННОГО ТОКА) | МАШ.-Ч | 2.66
5 | 2577 | АППАРАТЫ ДЛЯ ГАЗОВОЙ СВАРКИ И РЕЗКИ | МАШ.-Ч | 0.49706
6 | 2875 | ПЕРФОРАТОРЫ ЭЛЕКТРИЧЕСКИЕ | МАШ.-Ч | 9.68
| ИТОГО ПО СТРОИТЕЛЬНЫМ МАШИНАМ: |  | СУМ
МАТЕРИАЛЬНЫЕ РЕСУРСЫ
7 | 30654 | ГИПСОВЫЕ ВЯЖУЩИЕ Г-3 | Т | 0.00012
8 | 34241 | КИСЛОРОД ТЕХНИЧЕСКИЙ ГАЗООБРАЗНЫЙ | М3 | 1.6438
9 | 35310 | ЭЛЕКТРОДЫ ДИАМЕТРОМ 4 ММ Э42 | Т | 0.00035
10 | 41867 | БОЛТЫ С ГАЙКАМИ И ШАЙБАМИ ОЦИНКОВАННЫЕ, ДИАМЕТР 6 ММ | КГ | 0.07
11 | 49353 | ДЮБЕЛИ РАСПОРНЫЕ (МАРКА ПО ПРОЕКТУ) | ШТ | 350
12 | 58630 | ДЮБЕЛИ ПЛАСТМАССОВЫЕ С ШУРУПАМИ 12Х70 ММ | 10 ШТ | 3
13 | 204-9221 | БРЕЛКИ КЛЮЧИ (TOUCH MEMORY) TM1990 | ШТ | 1
14 | 204-9221 | ОПОВЕЩАТЕЛЬ СВЕТОВОЙ 24В | ШТ | 12
15 | 204-9221 | РАСПРЕДЕЛИТЕЛЬНАЯ КОРОБКА | ШТ | 12
16 | 204-9221 | МЕТИЗЫ | КГ | 1
17 | 204-9221 | ТРУБА ГОФРИРОВАННАЯ С ПРОТЯЖКОЙ Д-16ММ | М | 200
18 | 204-9221 | КЛАПАН СБРОСА ИЗБЫТОЧНОГО ДАВЛЕНИЯ КСИД-ФС-0,3-350ММ | ШТ | 2
19 | 204-9221 | ПЕРЕХОДНИК ИСПЫТАТЕЛЬНЫЙ ПИМ G 1/2 | ШТ | 4
20 | 204-9221 | ЗАГЛУШКА ИСПЫТАТЕЛЬНАЯ ЗИ-B G 1/2 | ШТ | 4
21 | 204-9221 | ЗАГЛУШКА ИСПЫТАТЕЛЬНАЯ ЗИ-В-М56Х2 | ШТ | 4
22 | 204-9221 | ПЕРЕХОД Д-32Х25 ММ | ШТ | 5
23 | 204-9221 | ПЕРЕХОД Д-50Х32ММ | ШТ | 5
24 | 204-9221 | ТРОЙНИК ПЕРЕХОДНЫЙ Д-50-Д-32 | ШТ | 4
25 | 204-9221 | ОТВОД СТАЛЬНОЙ Д-32ММ | ШТ | 4
26 | 204-9221 | ОТВОД СТАЛЬНОЙ Д-50ММ | ШТ | 6
27 | 204-9221 | ТРУБА СТАЛЬНАЯ ВОДОГАЗОПРОВОДНАЯ Д-32X2,8ММ | М | 12.8
28 | 204-9221 | ТРУБА СТАЛЬНАЯ ВОДОГАЗОПРОВОДНАЯ Д-50X3,5 | М | 16.2
29 | 204-9221 | НАСАДОК СТРУЙНЫЙ НС(Д)G 1/2"-360-64 | ШТ | 5
30 | 204-9221 | ШТУЦЕР ПРИВАРНОЙ НАСАДОК QPT32 | ШТ | 8
31 | 204-9221 | МУФТА ПРИВАРНАЯ МП-СДУ | ШТ | 4
32 | 204-9221 | ШТУЦЕР ПРИВАРНОЙ ШП М56X2 | ШТ | 4
33 | 204-9221 | РУКАВ РВД-У 38-65-JIC 1 7/8 12UN-М56Х2-700 | ШТ | 4
34 | 204-9221 | СИГНАЛИЗАТОР ДАВЛЕНИЯ СДУ-М | ШТ | 4
35 | 204-9221 | НАБОР ДЛЯ КРЕПЛЕНИЯ ТРУБ НКТ Д-32 ММ | ШТ | 8
36 | 204-9221 | НАБОР ДЛЯ КРЕПЛЕНИЯ ТРУБ НКТ НКТ Д-50 ММ | ШТ | 14
37 | 204-9221 | КРЕПЛЕНИЕ СТЕНОВОЕ КС МПТХ-М1 | ШТ | 4
38 | 204-9221 | ХЛАДОН FM200 HFC-227EA | КГ | 150
39 | 204-9221 | ТАБЛО ВЫХОД 12В МОЛНИЯ-24 | ШТ | 6
| ИТОГО ПО СТРОИТЕЛЬНЫМ МАТЕРИАЛАМ: |  | СУМ
ОБОРУДОВАНИЕ
40 | 101-3055 | АККУМУЛЯТОРНАЯ БАТАРЕЯ(12V/4.5AH) DELTA DTM 12045 | ШТ | 4
41 | 101-3055 | БЛОК ПРИЕМНО-КОНТРОЛЬНЫЙ И УПРАВЛЕНИЯ АВТОМАТИЧЕСКИМИ СРЕДСТВАМИ ПОЖАРОТУШЕНИЯ | ШТ | 2
42 | 101-3055 | ПУЛЬТ УПРАВЛЕНИЯ И КОНТРОЛЯ С2000М | ШТ | 2
43 | 101-3055 | ИЗВЕЩАТЕЛЬ ОХРАННЫЙ ТОЧЕЧНЫЙ МАГНИТОКОНТАКТНЫЙ ИО 102-26 ИСП.00 АЯКС | ШТ | 5
44 | 101-3055 | ОПОВЕЩАТЕЛЬ КОМБИНИРОВАННЫЙ КОРБУ ДАЭ 100.186,000 ПС | ШТ | 5
45 | 101-3055 | АККУМУЛЯТОРНАЯ БАТАРЕЯ(12V/7AH) YPS-12V-7А/H- 20HFM-1270 | ШТ | 3
46 | 101-3055 | МОДУЛЬ ГАЗОВОГО ПОЖАРОТУШЕНИЯ МПТХ2(65-120-50) | ШТ | 1
47 | 101-3055 | ПРИВОД ЭЛЕКТРОМАГНИТНЫЙ МГП-ЭК-24V | ШТ | 4
48 | 101-3055 | МАНОМЕТР ИСПЫТАТЕЛЬНЫЙ М20Х1,5 P=16 МПА | ШТ | 4
49 | 101-3055 | ДЫМОСОС ДПЭ-7(1ЦМ) В КОМПЛЕКТЕ С ВСАСЫВАЮЩЕЙ ВДУХЗОННОЙ ОБВЯЗКОЙ (РВ ВЕРХНИЙ 3 М, РВ НИЖНИЙ С ПЕРЕХОДНОЙ МУФТОЙ (ТРОЙНИК)), ВОЗДУХОВОДАМИ СПЕЦИАЛЬНЫМИ СДВОЕННЫМИ И РУКАВОМ НАПОРНЫМ 10 М ДПЭ-7(1ЦМ) С ВСАСЫВАЮЩЕЙ ДВУХЗОННОЙ | ШТ | 1
50 | 101-3055 | УЗЕЛ СТЫКОВОЧНЫЙ УС-1ВП EI120 (ОТСОС ЗАГАЗОВАННОГО И ПРИТОК СВЕЖЕГО ВОЗДУХА) УС-1ВП EI120,ВРЕЗНОЙ РАЗМЕР 300X300 | ШТ | 2
51 | 101-3055 | КОМПЛЕКТ ДЛЯ ПОДКЛЮЧЕНИЯ БПИ ИСПЫТАТЕЛЬНЫЙ | ШТ | 2
52 | 101-3055 | ШКАФ ШР-ШБ-1 ДЛЯ ГАЗОВЫХ БАЛЛОНОВ | ШТ | 4
53 | 101-3055 | МОДУЛЬ ГАЗОВОГО ПОЖАРОТУШЕНИЯ МПТХ2(65-60-50) | ШТ | 1
54 | 101-3055 | БЛОК ПИТАНИЯ СО ВСТРОЕННЫМ АККУМУЛЯТОРОМ УБП-1.5А-12V | ШТ | 1
55 | 101-3055 | БЛОК ИНДИКАЦИИ СИСТЕМЫ ПОЖАРОТУШЕНИЯ С2000-ПТ | ШТ | 1
56 | 101-3055 | РЕЗЕРВИРОВАННЫЙ ИСТОЧНИК ПИТАНИЯ РИП-24 ИСП.01 (РИП-24-3/7М4) | ШТ | 2
57 | 101-3055 | УСТРОЙСТВА ДИСТАНЦИОННОГО ПУСКА ЭЛЕКТРОКОНТАКТНЫЕ УДП 513-3М АЦДР.425211.014 | ШТ | 6
58 | 101-3055 | ИЗВЕЩАТЕЛЬ АДРЕСНО-АНАЛОГОВЫЙ ДЫМОВОЙ ДИП-34А-03 | ШТ | 13
59 | 101-3055 | БЛОК ОХРАННО-ПОЖАРНЫЙ СИГНАЛ-10 | ШТ | 1
| ИТОГО ОБОРУДОВАНИЕ: |  | СУМ
ПРОЧИЕ ВНЕРЕСУРСНЫЕ ЗАТРАТЫ
60 | М | КАБЕЛЬ КСВВНГ(А)-2X2Х0.8 | 1000М | 0.145
61 | М | КАБЕЛЬ КСВППЭ 4Х2Х0,52 | 1000М | 0.075
| ИТОГО ПРОЧИЕ ВНЕРЕСУРСНЫЕ ЗАТРАТЫ: |  | СУМ
| ИТОГО ПРЯМЫЕ ЗАТРАТЫ |  | СУМ