## ЛСa
ЛОКАЛЬНАЯ РЕСУРСНАЯ СМЕТА №
| на | КАПИТАЛЬНЫЙ РЕМОНТ ПОМЕЩЕНИЯ ЗДАНИЯ ОФИСА ЦО Г.ТЕРМЕЗ ПОД КОММУТАТОРНОЙ СО СТРОИТЕЛЬСТВОМ НАРУЖНОЙ СЕТЬЮ ВНЕШНЕГО ЭЛЕКТРОСНАБЖЕНИЯ ДЛЯ ЗДАНИЯ ООО "UNIVERSAL MOBILE SYSTEMS" ПО АДРЕСУ СУРХАНДАРЬИНСКАЯ ОБЛАСТЬ, ГОРОД ТЕРМЕЗ, УЛИЦА Г. ХУСАНОВА, ДОМ 32А.
ОТОПЛЕНИЕ И ВЕНТИЛЯЦИЯ
Сметная стоимость
Нормативная трудоемкость
Сметная заработная плата
N п.п. | Шифр номера нормативов и коды ресурсов | Наименование работ и затрат | Единица измерения | Количество
|  |  |  | на единицу измерения | по проектным данным
1 | 2 | 3 | 4 | 5 | 6
РАЗДЕЛ 1.ВЕНТИЛЯЦИЯ В1.П1
1 | Е2001-001-01 | ПРОКЛАДКА ВОЗДУХОВОДОВ ИЗ ЛИСТОВОЙ, ОЦИНКОВАННОЙ СТАЛИ И АЛЮМИНИЯ КЛАССА Н [НОРМАЛЬНЫЕ] ТОЛЩИНОЙ 0,5 ММ, ДИАМЕТРОМ ДО 200 ММ | 100М2 | 0.2148
1. 1 | 1 | ЗАТРАТЫ ТРУДА РАБОЧИХ-СТРОИТЕЛЕЙ(3,2:1) | ЧЕЛ.-Ч | 167.86 | 36.056
1. 2 | 3 | ЗАТРАТЫ ТРУДА МАШИНИСТОВ | ЧЕЛ.-Ч | 1.3 | 0.27924
ИТОГО ОПЛАТА ТРУДА:
1. 3 | 977 | ЛЕБЕДКИ ЭЛЕКТРИЧЕСКИЕ, ТЯГОВЫМ УСИЛИЕМ 19,62 (2) КН (Т) | МАШ.-Ч | 0.39 | 0.083772
1. 4 | 2016 | УСТАНОВКИ ДЛЯ СВАРКИ РУЧНОЙ ДУГОВОЙ (ПОСТОЯННОГО ТОКА) | МАШ.-Ч | 1.79 | 0.38449
ИТОГО ЭКСПЛУАТАЦИЯ МАШИН:
1. 5 | 30322 | БОЛТЫ СТРОИТЕЛЬНЫЕ С ГАЙКАМИ И ШАЙБАМИ | Т | 0.015 | 0.003222
1. 6 | 35319 | ЭЛЕКТРОДЫ ДИАМЕТРОМ 5 ММ Э42А | Т | 0.00045 | 9.7e-05
1. 7 | 45407 | ПРОКЛАДКИ РЕЗИНОВЫЕ (ПЛАСТИНА ТЕХНИЧЕСКАЯ ПРЕССОВАННАЯ) | КГ | 8 | 1.7184
ИТОГО МАТЕРИАЛОВ:
2 | С124-9221 | ВОЗДУХОВОД ИЗ ОЦИНКОВАННОЙ СТАЛИ КЛАССА "Н" S=0,7ММ, | М2 | 11.88
3 | С124-9221 | ВОЗДУХОВОД ИЗ ОЦИНКОВАННОЙ СТАЛИ КЛАССА "Н" S=0,5ММ, | М2 | 9.6
4 | С124-9221 | РЕШЕТКА АДН 200Х200ММ | ШТ | 12
5 | С124-9221 | РЕШЕТКА АДН 600Х600ММ | ШТ | 2
6 | Е2003-003-02 | УСТАНОВКА ВЕНТИЛЯТОРОВ КРЫШНЫХ МАССОЙ ДО 0,2 Т | ШТ | 2
6. 1 | 1 | ЗАТРАТЫ ТРУДА РАБОЧИХ-СТРОИТЕЛЕЙ(4:1) | ЧЕЛ.-Ч | 8.4 | 16.8
6. 2 | 3 | ЗАТРАТЫ ТРУДА МАШИНИСТОВ | ЧЕЛ.-Ч | 0.49 | 0.98
ИТОГО ОПЛАТА ТРУДА:
6. 3 | 969 | ЛЕБЕДКИ РУЧНЫЕ И РЫЧАЖНЫЕ, ТЯГОВЫМ УСИЛИЕМ 31,39 (3,2) КН (Т) | МАШ.-Ч | 2.53 | 5.06
ИТОГО ЭКСПЛУАТАЦИЯ МАШИН:
6. 4 | 30317 | БОЛТЫ АНКЕРНЫЕ | Т | 0.0028 | 0.0056
6. 5 | 30322 | БОЛТЫ СТРОИТЕЛЬНЫЕ С ГАЙКАМИ И ШАЙБАМИ | Т | 7e-05 | 0.00014
ИТОГО МАТЕРИАЛОВ:
7 | С124-9221 | КАНАЛЬНЫЙ ВЕНТИЛЯТОР ВКП-50-25-4E 3500X300, 2450М3//Ч,N=0.87 | К-Т | 2
8 | Е2002-004-03 | УСТАНОВКА КЛАПАНОВ ОБРАТНЫХ ДИАМЕТРОМ ДО 800 ММ | КЛАПАН | 2
8. 1 | 1 | ЗАТРАТЫ ТРУДА РАБОЧИХ-СТРОИТЕЛЕЙ(3,3:1) | ЧЕЛ.-Ч | 2.08 | 4.16
8. 2 | 3 | ЗАТРАТЫ ТРУДА МАШИНИСТОВ | ЧЕЛ.-Ч | 0.02 | 0.04
ИТОГО ОПЛАТА ТРУДА:
8. 3 | 969 | ЛЕБЕДКИ РУЧНЫЕ И РЫЧАЖНЫЕ, ТЯГОВЫМ УСИЛИЕМ 31,39 (3,2) КН (Т) | МАШ.-Ч | 0.48 | 0.96
ИТОГО ЭКСПЛУАТАЦИЯ МАШИН:
8. 4 | 30322 | БОЛТЫ СТРОИТЕЛЬНЫЕ С ГАЙКАМИ И ШАЙБАМИ | Т | 0.0005 | 0.001
ИТОГО МАТЕРИАЛОВ:
9 | С124-9221 | КЛАПАН ОБРАТНЫЙ КОП-05 Д-800 | ШТ | 2
10 | С124-9221 | ПРОФИЛЬ ФЛАНЦЕВЫЙ (ШИНОРЕЙКА) | М | 50
11 | С124-9221 | ЗАЖИМ ДЛЯ ШИНОРЕЙКИ 30Х20 С БОЛТОМ М8 | ШТ | 98
12 | С124-9221 | УГОЛОК ДЛЯ ШИНОРЕЙКИ | ШТ | 116
13 | С124-9221 | УПЛОТНИТЕЛЬ ШИНОРЕЙКА | М | 27.9
14 | С124-9221 | ШПИЛКА | К-Т | 20
15 | С124-9221 | ЦАНГА,ГАЙКА,ШАЙБА | К-Т | 120
16 | С124-9221 | УГАЛОГ 50Х50Х3ММ | М | 9
17 | С124-9221 | ГЕРМЕТИК 310МЛ | ШТ | 2
18 | Е1504-030-03 | МАСЛЯНАЯ ОКРАСКА МЕТАЛЛИЧЕСКИХ ПОВЕРХНОСТЕЙ СТАЛЬНЫХ БАЛОК, ТРУБ ДИАМЕТРОМ БОЛЕЕ 50 ММ И Т.П., КОЛИЧЕСТВО ОКРАСОК 2 | 100М2 | 0.12
18. 1 | 1 | ЗАТРАТЫ ТРУДА РАБОЧИХ-СТРОИТЕЛЕЙ(3,3:1) | ЧЕЛ.-Ч | 40.59 | 4.8708
18. 2 | 3 | ЗАТРАТЫ ТРУДА МАШИНИСТОВ | ЧЕЛ.-Ч | 0.04 | 0.0048
ИТОГО ОПЛАТА ТРУДА:
18. 3 | 1522 | ПОДЪЕМНИКИ МАЧТОВЫЕ СТРОИТЕЛЬНЫЕ 0,5 Т | МАШ.-Ч | 0.01 | 0.0012
ИТОГО ЭКСПЛУАТАЦИЯ МАШИН:
18. 4 | 31392 | ОЛИФА НАТУРАЛЬНАЯ | КГ | 2.7 | 0.324
18. 5 | 43231 | КРАСКИ МАСЛЯНЫЕ ГОТОВЫЕ К ПРИМЕНЕНИЮ ДЛЯ ВНУТРЕННИХ РАБОТ | Т | 0.0246 | 0.002952
ИТОГО МАТЕРИАЛОВ:
РАЗДЕЛ 2.КОНДИЦИОНИРОВАНИЯ
19 | Е2006-018-01 ДОП. 6 | МОНТАЖ БЫТОВЫХ КОНДИЦИОНЕРОВ (СПЛИТ-СИСТЕМ) МОЩНОСТЬ ЭЛЕКТРОДВИГАТЕЛЯ ДО 4,5 КВТ, С ЛЕСТНИЦЫ | 1 КОНДИЦИОНЕР | 1
19. 1 | 1 | ЗАТРАТЫ ТРУДА РАБОЧИХ-СТРОИТЕЛЕЙ(3,6:1) | ЧЕЛ.-Ч | 3.5 | 3.5
19. 2 | 3 | ЗАТРАТЫ ТРУДА МАШИНИСТОВ | ЧЕЛ.-Ч | 0.5 | 0.5
ИТОГО ОПЛАТА ТРУДА:
19. 3 | 521 | ДРЕЛИ ЭЛЕКТРИЧЕСКИЕ | МАШ.-Ч | 0.08 | 0.08
19. 4 | 2873 | ПЕРФОРАТОРЫ ЭЛЕКТРИЧЕСКИЕ | МАШ.-Ч | 0.35 | 0.35
ИТОГО ЭКСПЛУАТАЦИЯ МАШИН:
19. 5 | 44225 | КРОНШТЕЙНЫ | КГ | 5 | 5
ИТОГО МАТЕРИАЛОВ:
20 | 101-3055 | СПЛИТ-СИСТЕМНЫЙ КОНДИЦИОНЕР НАСТЕННОГО ТИПА АRT-18HS NY=0.18 КВТ | ШТ | 1
РАЗДЕЛ 3.ОТОПЛЕНИЕ
21 | С124-9221 | РАДИАТОР МАСЛЯНЫЙ ОМ-12Н(2,5КВТ) | ШТ | 1
РАЗДЕЛ 4.ВЕНТИЛЯЦИЯ В2.П2
22 | Е2001-001-01 | ПРОКЛАДКА ВОЗДУХОВОДОВ ИЗ ЛИСТОВОЙ, ОЦИНКОВАННОЙ СТАЛИ И АЛЮМИНИЯ КЛАССА Н [НОРМАЛЬНЫЕ] ТОЛЩИНОЙ 0,5 ММ, ДИАМЕТРОМ ДО 200 ММ | 100М2 | 0.029
22. 1 | 1 | ЗАТРАТЫ ТРУДА РАБОЧИХ-СТРОИТЕЛЕЙ(3,2:1) | ЧЕЛ.-Ч | 167.86 | 4.8679
22. 2 | 3 | ЗАТРАТЫ ТРУДА МАШИНИСТОВ | ЧЕЛ.-Ч | 1.3 | 0.0377
ИТОГО ОПЛАТА ТРУДА:
22. 3 | 977 | ЛЕБЕДКИ ЭЛЕКТРИЧЕСКИЕ, ТЯГОВЫМ УСИЛИЕМ 19,62 (2) КН (Т) | МАШ.-Ч | 0.39 | 0.01131
22. 4 | 2016 | УСТАНОВКИ ДЛЯ СВАРКИ РУЧНОЙ ДУГОВОЙ (ПОСТОЯННОГО ТОКА) | МАШ.-Ч | 1.79 | 0.05191
ИТОГО ЭКСПЛУАТАЦИЯ МАШИН:
22. 5 | 30322 | БОЛТЫ СТРОИТЕЛЬНЫЕ С ГАЙКАМИ И ШАЙБАМИ | Т | 0.015 | 0.000435
22. 6 | 35319 | ЭЛЕКТРОДЫ ДИАМЕТРОМ 5 ММ Э42А | Т | 0.00045 | 1.3e-05
22. 7 | 45407 | ПРОКЛАДКИ РЕЗИНОВЫЕ (ПЛАСТИНА ТЕХНИЧЕСКАЯ ПРЕССОВАННАЯ) | КГ | 8 | 0.232
ИТОГО МАТЕРИАЛОВ:
23 | С124-9221 | ВОЗДУХОВОД ИЗ ОЦИНКОВАННОЙ СТАЛИ КЛАССА "Н" S=0,5ММ, | М2 | 2.9
24 | С124-9221 | РЕШЕТКА АДН 200Х200ММ | ШТ | 4
25 | С124-9221 | РЕШЕТКА АДН 600Х600ММ | ШТ | 2
26 | Е2003-003-02 | УСТАНОВКА ВЕНТИЛЯТОРОВ КРЫШНЫХ МАССОЙ ДО 0,2 Т | ШТ | 2
26. 1 | 1 | ЗАТРАТЫ ТРУДА РАБОЧИХ-СТРОИТЕЛЕЙ(4:1) | ЧЕЛ.-Ч | 8.4 | 16.8
26. 2 | 3 | ЗАТРАТЫ ТРУДА МАШИНИСТОВ | ЧЕЛ.-Ч | 0.49 | 0.98
ИТОГО ОПЛАТА ТРУДА:
26. 3 | 969 | ЛЕБЕДКИ РУЧНЫЕ И РЫЧАЖНЫЕ, ТЯГОВЫМ УСИЛИЕМ 31,39 (3,2) КН (Т) | МАШ.-Ч | 2.53 | 5.06
ИТОГО ЭКСПЛУАТАЦИЯ МАШИН:
26. 4 | 30317 | БОЛТЫ АНКЕРНЫЕ | Т | 0.0028 | 0.0056
26. 5 | 30322 | БОЛТЫ СТРОИТЕЛЬНЫЕ С ГАЙКАМИ И ШАЙБАМИ | Т | 7e-05 | 0.00014
ИТОГО МАТЕРИАЛОВ:
27 | С124-9221 | КАНАЛЬНЫЙ ВЕНТИЛЯТОР МF-100 L=200М/Ч; NY=0.058КВТ 220V | К-Т | 2
28 | С124-9221 | ШУМОГЛУШИТЕЛЬ ГКД 100 | К-Т | 2
29 | Е2002-004-03 | УСТАНОВКА КЛАПАНОВ ОБРАТНЫХ ДИАМЕТРОМ ДО 800 ММ | КЛАПАН | 2
29. 1 | 1 | ЗАТРАТЫ ТРУДА РАБОЧИХ-СТРОИТЕЛЕЙ(3,3:1) | ЧЕЛ.-Ч | 2.08 | 4.16
29. 2 | 3 | ЗАТРАТЫ ТРУДА МАШИНИСТОВ | ЧЕЛ.-Ч | 0.02 | 0.04
ИТОГО ОПЛАТА ТРУДА:
29. 3 | 969 | ЛЕБЕДКИ РУЧНЫЕ И РЫЧАЖНЫЕ, ТЯГОВЫМ УСИЛИЕМ 31,39 (3,2) КН (Т) | МАШ.-Ч | 0.48 | 0.96
ИТОГО ЭКСПЛУАТАЦИЯ МАШИН:
29. 4 | 30322 | БОЛТЫ СТРОИТЕЛЬНЫЕ С ГАЙКАМИ И ШАЙБАМИ | Т | 0.0005 | 0.001
ИТОГО МАТЕРИАЛОВ:
30 | С124-9221 | КЛАПАН ОБРАТНЫЙ КОП-05 Д-100 | ШТ | 2
31 | С124-9221 | КРЕПЛЕНИЕ ДЛЯ ВОЗДУХОВОД | ШТ | 10
РАЗДЕЛ 5.ВЕНТИЛЯЦИЯ В3.П3
32 | Е2001-001-01 | ПРОКЛАДКА ВОЗДУХОВОДОВ ИЗ ЛИСТОВОЙ, ОЦИНКОВАННОЙ СТАЛИ И АЛЮМИНИЯ КЛАССА Н [НОРМАЛЬНЫЕ] ТОЛЩИНОЙ 0,5 ММ, ДИАМЕТРОМ ДО 200 ММ | 100М2 | 0.1684
32. 1 | 1 | ЗАТРАТЫ ТРУДА РАБОЧИХ-СТРОИТЕЛЕЙ(3,2:1) | ЧЕЛ.-Ч | 167.86 | 28.268
32. 2 | 3 | ЗАТРАТЫ ТРУДА МАШИНИСТОВ | ЧЕЛ.-Ч | 1.3 | 0.21892
ИТОГО ОПЛАТА ТРУДА:
32. 3 | 977 | ЛЕБЕДКИ ЭЛЕКТРИЧЕСКИЕ, ТЯГОВЫМ УСИЛИЕМ 19,62 (2) КН (Т) | МАШ.-Ч | 0.39 | 0.065676
32. 4 | 2016 | УСТАНОВКИ ДЛЯ СВАРКИ РУЧНОЙ ДУГОВОЙ (ПОСТОЯННОГО ТОКА) | МАШ.-Ч | 1.79 | 0.30144
ИТОГО ЭКСПЛУАТАЦИЯ МАШИН:
32. 5 | 30322 | БОЛТЫ СТРОИТЕЛЬНЫЕ С ГАЙКАМИ И ШАЙБАМИ | Т | 0.015 | 0.002526
32. 6 | 35319 | ЭЛЕКТРОДЫ ДИАМЕТРОМ 5 ММ Э42А | Т | 0.00045 | 7.6e-05
32. 7 | 45407 | ПРОКЛАДКИ РЕЗИНОВЫЕ (ПЛАСТИНА ТЕХНИЧЕСКАЯ ПРЕССОВАННАЯ) | КГ | 8 | 1.3472
ИТОГО МАТЕРИАЛОВ:
33 | С124-9221 | ВОЗДУХОВОД ИЗ ОЦИНКОВАННОЙ СТАЛИ КЛАССА "Н" S=0,7ММ, | М2 | 9.84
34 | С124-9221 | ВОЗДУХОВОД ИЗ ОЦИНКОВАННОЙ СТАЛИ КЛАССА "Н" S=0,5ММ, | М2 | 7
35 | С124-9221 | РЕШЕТКА АДН 200Х200ММ | ШТ | 8
36 | С124-9221 | РЕШЕТКА АДН 600Х600ММ | ШТ | 2
37 | Е2003-003-02 | УСТАНОВКА ВЕНТИЛЯТОРОВ КРЫШНЫХ МАССОЙ ДО 0,2 Т | ШТ | 2
37. 1 | 1 | ЗАТРАТЫ ТРУДА РАБОЧИХ-СТРОИТЕЛЕЙ(4:1) | ЧЕЛ.-Ч | 8.4 | 16.8
37. 2 | 3 | ЗАТРАТЫ ТРУДА МАШИНИСТОВ | ЧЕЛ.-Ч | 0.49 | 0.98
ИТОГО ОПЛАТА ТРУДА:
37. 3 | 969 | ЛЕБЕДКИ РУЧНЫЕ И РЫЧАЖНЫЕ, ТЯГОВЫМ УСИЛИЕМ 31,39 (3,2) КН (Т) | МАШ.-Ч | 2.53 | 5.06
ИТОГО ЭКСПЛУАТАЦИЯ МАШИН:
37. 4 | 30317 | БОЛТЫ АНКЕРНЫЕ | Т | 0.0028 | 0.0056
37. 5 | 30322 | БОЛТЫ СТРОИТЕЛЬНЫЕ С ГАЙКАМИ И ШАЙБАМИ | Т | 7e-05 | 0.00014
ИТОГО МАТЕРИАЛОВ:
38 | С124-9221 | КАНАЛЬНЫЙ ВЕНТИЛЯТОР ВКК L=350М/Ч; РСЕТИ 220ПА; 1Ф/220В/50ГЦ. | К-Т | 2
39 | Е2002-004-03 | УСТАНОВКА КЛАПАНОВ ОБРАТНЫХ ДИАМЕТРОМ ДО 800 ММ | КЛАПАН | 2
39. 1 | 1 | ЗАТРАТЫ ТРУДА РАБОЧИХ-СТРОИТЕЛЕЙ(3,3:1) | ЧЕЛ.-Ч | 2.08 | 4.16
39. 2 | 3 | ЗАТРАТЫ ТРУДА МАШИНИСТОВ | ЧЕЛ.-Ч | 0.02 | 0.04
ИТОГО ОПЛАТА ТРУДА:
39. 3 | 969 | ЛЕБЕДКИ РУЧНЫЕ И РЫЧАЖНЫЕ, ТЯГОВЫМ УСИЛИЕМ 31,39 (3,2) КН (Т) | МАШ.-Ч | 0.48 | 0.96
ИТОГО ЭКСПЛУАТАЦИЯ МАШИН:
39. 4 | 30322 | БОЛТЫ СТРОИТЕЛЬНЫЕ С ГАЙКАМИ И ШАЙБАМИ | Т | 0.0005 | 0.001
ИТОГО МАТЕРИАЛОВ:
40 | С124-9221 | РЕГУЛТРУЮЩЕЕ КЛАПАН ОБРАТНЫЙ ПРЯМОУГОЛЬНЫЙ КОП 400Х200ММ | ШТ | 2
41 | С124-9221 | ПРОФИЛЬ ФЛАНЦЕВЫЙ (ШИНОРЕЙКА) | М | 45
42 | С124-9221 | ЗАЖИМ ДЛЯ ШИНОРЕЙКИ 30Х20 С БОЛТОМ М8 | ШТ | 72
43 | С124-9221 | УГОЛОК ДЛЯ ШИНОРЕЙКИ | ШТ | 98
44 | С124-9221 | УПЛОТНИТЕЛЬ ШИНОРЕЙКА | М | 15.2
45 | С124-9221 | ШПИЛКА | К-Т | 20
46 | С124-9221 | ЦАНГА,ГАЙКА,ШАЙБА | К-Т | 120
47 | С124-9221 | УГАЛОГ 50Х50Х3ММ | М | 9
48 | С124-9221 | ГЕРМЕТИК 310МЛ | ШТ | 2
49 | Е1504-030-03 | МАСЛЯНАЯ ОКРАСКА МЕТАЛЛИЧЕСКИХ ПОВЕРХНОСТЕЙ СТАЛЬНЫХ БАЛОК, ТРУБ ДИАМЕТРОМ БОЛЕЕ 50 ММ И Т.П., КОЛИЧЕСТВО ОКРАСОК 2 | 100М2 | 0.17
49. 1 | 1 | ЗАТРАТЫ ТРУДА РАБОЧИХ-СТРОИТЕЛЕЙ(3,3:1) | ЧЕЛ.-Ч | 40.59 | 6.9003
49. 2 | 3 | ЗАТРАТЫ ТРУДА МАШИНИСТОВ | ЧЕЛ.-Ч | 0.04 | 0.0068
ИТОГО ОПЛАТА ТРУДА:
49. 3 | 1522 | ПОДЪЕМНИКИ МАЧТОВЫЕ СТРОИТЕЛЬНЫЕ 0,5 Т | МАШ.-Ч | 0.01 | 0.0017
ИТОГО ЭКСПЛУАТАЦИЯ МАШИН:
49. 4 | 31392 | ОЛИФА НАТУРАЛЬНАЯ | КГ | 2.7 | 0.459
49. 5 | 43231 | КРАСКИ МАСЛЯНЫЕ ГОТОВЫЕ К ПРИМЕНЕНИЮ ДЛЯ ВНУТРЕННИХ РАБОТ | Т | 0.0246 | 0.004182
ИТОГО МАТЕРИАЛОВ:
ИТОГО ПРЯМЫЕ ЗАТРАТЫ ПО ЛОКАЛЬНОЙ РЕСУРСНОЙ СМЕТЕ |  |  | СУМ

## РС
КАПИТАЛЬНЫЙ РЕМОНТ ПОМЕЩЕНИЯ ЗДАНИЯ ОФИСА ЦО Г.ТЕРМЕЗ ПОД КОММУТАТОРНОЙ СО СТРОИТЕЛЬСТВОМ НАРУЖНОЙ СЕТЬЮ ВНЕШНЕГО ЭЛЕКТРОСНАБЖЕНИЯ ДЛЯ ЗДАНИЯ ООО "UNIVERSAL MOBILE SYSTEMS" ПО АДРЕСУ СУРХАНДАРЬИНСКАЯ ОБЛАСТЬ, ГОРОД ТЕРМЕЗ, УЛИЦА Г. ХУСАНОВА, ДОМ 32А.
(наименование стройки)
|  | ЛОКАЛЬНЫЙ РЕСУРСНЫЙ СМЕТНЫЙ РАСЧЕТ | №
(локальная ресурсная смета)
на | ОТОПЛЕНИЕ И ВЕНТИЛЯЦИЯ
(наименование работ и затрат, наименование объекта)
Сметная стоимость
N п.п. | Шифр номера нормативов и коды ресурсов | Наименование работ и затрат | Единица измерения | Количество
1 | 2 | 3 | 4 | 5
ИТОГО ПО ЛОКАЛЬНОМУ РЕСУРСНОМУ РАСЧЕТУ, СОСТАВЛЕННОМУ НА ОСНОВЕ ЛОКАЛЬНОЙ РЕСУРСНОЙ ВЕДОМОСТИ N
ТРУДОВЫЕ РЕСУРСЫ
1 | 1 | ЗАТРАТЫ ТРУДА РАБОЧИХ-СТРОИТЕЛЕЙ | ЧЕЛ.-Ч | 147.343
2 | 3 | ЗАТРАТЫ ТРУДА МАШИНИСТОВ | ЧЕЛ.-Ч | 4.1075
| ИТОГО ПО ТРУДОВЫМ РЕСУРСАМ: |  | СУМ
СТРОИТЕЛЬНЫЕ МАШИНЫ И МЕХАНИЗМЫ
3 | 521 | ДРЕЛИ ЭЛЕКТРИЧЕСКИЕ | МАШ.-Ч | 0.08
4 | 969 | ЛЕБЕДКИ РУЧНЫЕ И РЫЧАЖНЫЕ, ТЯГОВЫМ УСИЛИЕМ 31,39 (3,2) КН (Т) | МАШ.-Ч | 18.06
5 | 977 | ЛЕБЕДКИ ЭЛЕКТРИЧЕСКИЕ, ТЯГОВЫМ УСИЛИЕМ 19,62 (2) КН (Т) | МАШ.-Ч | 0.16076
6 | 1522 | ПОДЪЕМНИКИ МАЧТОВЫЕ СТРОИТЕЛЬНЫЕ 0,5 Т | МАШ.-Ч | 0.0029
7 | 2016 | УСТАНОВКИ ДЛЯ СВАРКИ РУЧНОЙ ДУГОВОЙ (ПОСТОЯННОГО ТОКА) | МАШ.-Ч | 0.73784
8 | 2873 | ПЕРФОРАТОРЫ ЭЛЕКТРИЧЕСКИЕ | МАШ.-Ч | 0.35
| ИТОГО ПО СТРОИТЕЛЬНЫМ МАШИНАМ: |  | СУМ
МАТЕРИАЛЬНЫЕ РЕСУРСЫ
9 | 30317 | БОЛТЫ АНКЕРНЫЕ | Т | 0.0168
10 | 30322 | БОЛТЫ СТРОИТЕЛЬНЫЕ С ГАЙКАМИ И ШАЙБАМИ | Т | 0.009603
11 | 31392 | ОЛИФА НАТУРАЛЬНАЯ | КГ | 0.783
12 | 35319 | ЭЛЕКТРОДЫ ДИАМЕТРОМ 5 ММ Э42А | Т | 0.000185
13 | 43231 | КРАСКИ МАСЛЯНЫЕ ГОТОВЫЕ К ПРИМЕНЕНИЮ ДЛЯ ВНУТРЕННИХ РАБОТ | Т | 0.007134
14 | 44225 | КРОНШТЕЙНЫ | КГ | 5
15 | 45407 | ПРОКЛАДКИ РЕЗИНОВЫЕ (ПЛАСТИНА ТЕХНИЧЕСКАЯ ПРЕССОВАННАЯ) | КГ | 3.2976
16 | 204-9221 | ВОЗДУХОВОД ИЗ ОЦИНКОВАННОЙ СТАЛИ КЛАССА "Н" S=0,5ММ, | М2 | 19.5
17 | 204-9221 | ВОЗДУХОВОД ИЗ ОЦИНКОВАННОЙ СТАЛИ КЛАССА "Н" S=0,7ММ, | М2 | 21.72
18 | 204-9221 | ГЕРМЕТИК 310МЛ | ШТ | 4
19 | 204-9221 | УГАЛОГ 50Х50Х3ММ | М | 18
20 | 204-9221 | ЦАНГА,ГАЙКА,ШАЙБА | К-Т | 240
21 | 204-9221 | ШПИЛКА | К-Т | 40
22 | 204-9221 | УПЛОТНИТЕЛЬ ШИНОРЕЙКА | М | 43.1
23 | 204-9221 | УГОЛОК ДЛЯ ШИНОРЕЙКИ | ШТ | 214
24 | 204-9221 | ЗАЖИМ ДЛЯ ШИНОРЕЙКИ 30Х20 С БОЛТОМ М8 | ШТ | 170
25 | 204-9221 | ПРОФИЛЬ ФЛАНЦЕВЫЙ (ШИНОРЕЙКА) | М | 95
26 | 204-9221 | РЕГУЛТРУЮЩЕЕ КЛАПАН ОБРАТНЫЙ ПРЯМОУГОЛЬНЫЙ КОП 400Х200ММ | ШТ | 2
27 | 204-9221 | КАНАЛЬНЫЙ ВЕНТИЛЯТОР ВКК L=350М/Ч; РСЕТИ 220ПА; 1Ф/220В/50ГЦ. | К-Т | 2
28 | 204-9221 | РЕШЕТКА АДН 600Х600ММ | ШТ | 6
29 | 204-9221 | РЕШЕТКА АДН 200Х200ММ | ШТ | 24
30 | 204-9221 | КРЕПЛЕНИЕ ДЛЯ ВОЗДУХОВОД | ШТ | 10
31 | 204-9221 | КЛАПАН ОБРАТНЫЙ КОП-05 Д-100 | ШТ | 2
32 | 204-9221 | ШУМОГЛУШИТЕЛЬ ГКД 100 | К-Т | 2
33 | 204-9221 | КАНАЛЬНЫЙ ВЕНТИЛЯТОР МF-100 L=200М/Ч; NY=0.058КВТ 220V | К-Т | 2
34 | 204-9221 | РАДИАТОР МАСЛЯНЫЙ ОМ-12Н(2,5КВТ) | ШТ | 1
35 | 204-9221 | КЛАПАН ОБРАТНЫЙ КОП-05 Д-800 | ШТ | 2
36 | 204-9221 | КАНАЛЬНЫЙ ВЕНТИЛЯТОР ВКП-50-25-4E 3500X300, 2450М3//Ч,N=0.87 | К-Т | 2
| ИТОГО ПО СТРОИТЕЛЬНЫМ МАТЕРИАЛАМ: |  | СУМ
ОБОРУДОВАНИЕ
37 | 101-3055 | СПЛИТ-СИСТЕМНЫЙ КОНДИЦИОНЕР НАСТЕННОГО ТИПА АRT-18HS NY=0.18 КВТ | ШТ | 1
| ИТОГО ОБОРУДОВАНИЕ: |  | СУМ
| ИТОГО ПРЯМЫЕ ЗАТРАТЫ |  | СУМ