## Helper
№ | Требование |  | Блокирующий\ Не блокирующий
Технические требования: Основные требования
ТХ-1 | Сервер Тип 1 ( 2 комплекта), состоящее из: | Требуемое значение
| Процессор | Gold 6526y, 16/32, 2.8GHz | Блокирующий
| Кол-во поддерживаемых процессоров | не менее 2-х | Блокирующий
| Кол-во установленных процессоров | 2 | Блокирующий
| Тип разъемов оперативной памяти | не ниже DDR5-5200 | Блокирующий
| Установленный объем оперативной памяти | не менее 256ГБ | Блокирующий
| Поддерживаемые типы накопителей SAS/SATA 2,5 дюйма | не менее 8 шт | Блокирующий
| Установленный объем | не менее 2 дисков по 960GB, 2.5", 12Gb/s or higher, non-spindle | Блокирующий
| Аппаратный контроллер жестких дисков с поддержкой RAID | не менее 0,1,5,6,10,50,60 | Блокирующий
| Сетевой адаптер | не менее 2 портов 1G Base-T | Блокирующий
| Сетевой адаптер | не менее 2 портов 10/25G SFP+ в комплекте с трансиверами 10/25G SR – 2 шт | Блокирующий
| Сетевой адаптер хранения | не менее 2 портов 32G FC | Блокирующий
| Система питания | не менее 2-х блоков питания Titanium/Platinum | Блокирующий
| Комплект поставки должен включать в себя | не менее 2-х кабелей типа - C13/C14 10A 2м, комплект установки в шкаф 19” | Блокирующий
ТХ-2 | Сервер Тип 2 ( 2 комплекта), состоящий из: | Требуемое значение
| Процессор | Platinum 8562y+, 32/64, 2.8GHz | Блокирующий
| Кол-во поддерживаемых процессоров | не менее 2-х | Блокирующий
| Кол-во установленных процессоров | 2 | Блокирующий
| Тип разъемов оперативной памяти | не ниже DDR5-5200 | Блокирующий
| Установленный объем оперативной памяти | не менее 1024ГБ | Блокирующий
| Поддерживаемые типы накопителей SAS/SATA 2,5 дюйма | не менее 8 шт | Блокирующий
| Установленный объем | не менее 2 дисков по 960GB, 2.5", 12Gb/s or higher, non-spindle | Блокирующий
| Аппаратный контроллер жестких дисков с поддержкой RAID | не менее 0,1,5,6,10,50,60 | Блокирующий
| Сетевой адаптер | не менее 2 портов 1G Base-T | Блокирующий
| Сетевой адаптер | не менее 2 портов 10/25G SFP+ в комплекте с трансиверами 10/25G SR – 2 шт | Блокирующий
| Сетевой адаптер хранения | не менее 2 портов 64G FC | Блокирующий
| Система питания | не менее 2-х блоков питания Titanium/Platinum | Блокирующий
| Комплект поставки должен включать в себя | не менее 2-х кабелей типа - C13/C14 10A 2м, комплект установки в шкаф 19” | Блокирующий
ТХ-3 | Сервер Тип 3 ( 2 комплекта), состоящий из: | Требуемое значение
| Процессор | Gold 5515+, 8/16, 3.2GHz | Блокирующий
| Кол-во поддерживаемых процессоров | не менее 2-х | Блокирующий
| Кол-во установленных процессоров | 1 | Блокирующий
| Тип разъемов оперативной памяти | не ниже DDR5-5200 | Блокирующий
| Установленный объем оперативной памяти | не менее 128ГБ | Блокирующий
| Поддерживаемые типы накопителей SAS/SATA 2,5 дюйма | не менее 8 шт | Блокирующий
| Установленный объем | не менее 2 дисков по 960GB, 2.5", 12Gb/s or higher, non-spindle | Блокирующий
| Аппаратный контроллер жестких дисков с поддержкой RAID | не менее 0,1,5,6,10,50,60 | Блокирующий
| Сетевой адаптер | не менее 2 портов 1G Base-T | Блокирующий
| Сетевой адаптер | не менее 2 портов 10/25G SFP+ в комплекте с трансиверами 10/25G SR – 2 шт | Блокирующий
| Сетевой адаптер хранения | не менее 2 портов 32G FC | Блокирующий
| Система питания | не менее 2-х блоков питания Titanium/Platinum | Блокирующий
| Комплект поставки должен включать в себя | не менее 2-х кабелей типа - C13/C14 10A 2м, комплект установки в шкаф 19” | Блокирующий
ТХ-4 | Сервер Тип 4 ( 2 комплекта), состоящий из: | Требуемое значение
| Процессор | Gold 5515+, 8/16, 3.2GHz | Блокирующий
| Кол-во поддерживаемых процессоров | не менее 2-х | Блокирующий
| Кол-во установленных процессоров | 2 | Блокирующий
| Тип разъемов оперативной памяти | не ниже DDR5-5200 | Блокирующий
| Установленный объем оперативной памяти | не менее 128ГБ | Блокирующий
| Поддерживаемые типы накопителей SAS/SATA 2,5 дюйма | не менее 8 шт | Блокирующий
| Установленный объем | не менее 3 дисков по 3.84TB, 2.5", 12Gb/s or higher, non-spindle | Блокирующий
| Аппаратный контроллер жестких дисков с поддержкой RAID | не менее 0,1,5,6,10,50,60 | Блокирующий
| Сетевой адаптер | не менее 2 портов 1G Base-T | Блокирующий
| Сетевой адаптер | не менее 2 портов 10/25G SFP+ в комплекте с трансиверами 10/25G SR – 2 шт | Блокирующий
| Сетевой адаптер хранения | не менее 2 портов 32G FC | Блокирующий
| Система питания | не менее 2-х блоков питания Titanium/Platinum | Блокирующий
| Комплект поставки должен включать в себя | не менее 2-х кабелей типа - C13/C14 10A 2м, комплект установки в шкаф 19” | Блокирующий
ТХ-5 | Сервер Тип 5 ( 9 комплектов), состоящий из: | Требуемое значение | Блокирующий
| Процессор | Gold 6548y+, 32/64, 2.5GHz | Блокирующий
| Кол-во поддерживаемых процессоров | не менее 2-х | Блокирующий
| Кол-во установленных процессоров | 2 | Блокирующий
| Тип разъемов оперативной памяти | не ниже DDR5-5200 | Блокирующий
| Установленный объем оперативной памяти | не менее 1024ГБ | Блокирующий
| Поддерживаемые типы накопителей SAS/SATA 2,5 дюйма | не менее 8 шт | Блокирующий
| Установленный объем | не менее 2 дисков по 240GB, 2.5", 12Gb/s or higher, non-spindle | Блокирующий
| Аппаратный контроллер жестких дисков с поддержкой RAID | не менее 0,1,5,6,10,50,60 | Блокирующий
| Сетевой адаптер | не менее 2 портов 1G Base-T | Блокирующий
| Сетевой адаптер | не менее 2 портов 10/25G SFP+ в комплекте с трансиверами 10/25G SR – 2 шт | Блокирующий
| Сетевой адаптер хранения | не менее 2 портов 32G FC | Блокирующий
| Система питания | не менее 2-х блоков питания Titanium/Platinum | Блокирующий
| Комплект поставки должен включать в себя | не менее 2-х кабелей типа - C13/C14 10A 2м, комплект установки в шкаф 19” | Блокирующий
ТХ-6 | SAN коммутатор Тип 1 ( 2 комплекта), состоящий из: | Требуемое значение
| Форм-фактор и высота | установка в шкаф, не более 1U | Не блокирующий
| Максимальное кол-во портов | Не менее 48-ми | Блокирующий
| Кол-во активированных портов | Не менее 48-ми в комплекте с трансиверами 32G | Блокирующий
| Тип портов | SFP+/SFP28/QSFP – FC/FC-NVMe | Блокирующий
| Скорость портов | Не менее 32G FC (with automatically negotiated) | Блокирующий
| Функционал | Поддержка NPIV, Zoning, NVMe/FC обязательно | Блокирующий
| Тип управления | CLI, Web GUI, SNMP, API, SSH обязательно | Блокирующий
| Система питания | не менее 2-х блоков питания | Блокирующий
| Комплект поставки должен включать в себя | не менее 2-х кабелей типа - C13/C14 10A 2м, комплект установки в шкаф 19” | Блокирующий
ТХ-7 | SAN коммутатор Тип 2 ( 2 комплекта), состоящий из: | Требуемое значение
| Форм-фактор и высота | установка в шкаф, не более 1U | Не блокирующий
| Максимальное кол-во портов | Не менее 48-ми | Блокирующий
| Кол-во активированных портов | Не менее 48-ми в комплекте с трансиверами 64G | Блокирующий
| Тип портов | SFP+/SFP28/QSFP – FC/FC-NVMe | Блокирующий
| Скорость портов | Не менее 64G FC (with automatically negotiated) | Блокирующий
| Функционал | Поддержка NPIV, Zoning, NVMe/FC обязательно | Блокирующий
| Тип управления | CLI, Web GUI, SNMP, API, SSH обязательно | Блокирующий
| Система питания | не менее 2-х блоков питания | Блокирующий
| Комплект поставки должен включать в себя | не менее 2-х кабелей типа - C13/C14 10A 2м, комплект установки в шкаф 19” | Блокирующий
ТХ-8 | ЗИП: | Требуемое значение
| (Disk #1) * 8 шт. | 960 GB, 2.5", 12Gb/s or higher, non-spindle | Блокирующий
| (Disk #2) * 4 шт. | 3,84TB, 2.5", 12Gb/s or higher, non-spindle | Блокирующий
| (RAM #1) * 10 шт. | DDR5 ECC (Capacity varies depending on the configuration of the server hardware (16/32/64)) | Блокирующий
| (Ethernet card #1) * 8 шт. | Dual Port 10/25Gb Ethernet Adapter | Блокирующий
| (FC card #1) * 6 шт. | Dual Port 32Gb FC HBA Card | Блокирующий
| (FC card #2) * 2 шт. | Dual Port 64Gb FC HBA Card | Блокирующий
| (Ethernet SFP #1) * 16 шт. | 10/25Gb SR transceivers | Блокирующий
| (FC SFP #1) * 16 шт. | 32Gb transceivers OM4 MMF | Блокирующий
| (FC SFP #2) * 8 шт. | 64Gb transceivers OM4 MMF | Блокирующий
Общие требования к оборудованию
ТкО-1 | Оборудование должно поставляться в виде стоечных серверов (форм-фактор Rack), укомплектованных в соответствии с требованиями ТТХ настоящего ТЗ |  | Блокирующий
ТкО-2 | Оборудование должно обеспечить возможность интеграции в существующую инфраструктуру Заказчика, в т.ч. существующую сеть хранения |  | Блокирующий
ТкО-3 | Оборудование должно иметь повышенную отказоустойчивость, включать компоненты с горячей заменой. Основные узлы должны быть продублированы (блоки питания, вентиляторы, сетевые и FC-карты). |  | Блокирующий
ТкО-4 | Оборудование должно быть оснащено встроенным модулем удалённого управления сервером (BMC — Baseboard Management Controller), обеспечивающим доступ к следующим функциям без загрузки основной операционной системы |  | Блокирующий
ТкО-5 | При отсутствии указанных, в п.5.1 ТЗ, моделей серверов в VMware Compatibility Guide, Участник обязан предоставить официальное подтверждение от производителя VMware или производителя оборудования о поддержке соответствующей версии гипервизора VMware ESXi. |  | Блокирующий
ТкО-6 | Оборудование должно включаться в существующую корпоративную сеть и сеть хранения данных оптическими патч-кордами, класса не ниже ОМ3 и медными патч-кордами категории 6 |  | Блокирующий
ТкО-7 | Оборудование должно поддерживать возможность масштабирования и наращивания конфигурации, по оперативной памяти, интерфейсам LAN, SAN |  | Блокирующий
ТкО-8 | Оборудование должно быть сертифицировано, согласно нормативам, действующим на территории Республики Узбекистан. Поставляемое Оборудование должно иметь сертификаты качества от производителя, отвечающие международным стандартам ISO 9001. Поставляемое Оборудование должно соответствовать ГОСТ, ТУ, СанПинам, действующим на момент поставки в Республике Узбекистан. |  | Блокирующий
ТкО-9 | В состав оборудования должно входить служебное ПО необходимое для запуска компонентом системы (встроенное ПО, firmware), с дальнейшим предоставлением ссылок на необходимые ресурсы для скачивания обновлений компонентов Системы |  | Блокирующий
ТкО-10 | Оборудование должно быть совершенно новым (не бывшим в употреблении), изготовленным не ранее 2025 года, не снятым с производства и соответствовать спецификациям компании-производителя и мировым стандартам |  | Блокирующий
ТкО-11 | Компания-производитель должна гарантировать наступление даты окончания поддержки EOS (end of support/service) оборудования (и всех комплектующих, входящих в его состав) не ранее, чем через 5 лет с момента заключения договора поставки оборудования. Поддержка оборудования подразумевает доступность сервисного обслуживания всех блоков и компонентов входяших в его состав |  | Блокирующий
ТкО-12 | На оборудовании должна быть предусмотрена возможность обновления внутреннего программного обеспечения, без влияния на работу продуктивных систем |  | Блокирующий
ТкО-13 | Серверное оборудование должно работать при температуре окружающей среды от +10 С до +40 С и относительной влажности 20-50% |  | Блокирующий
Требования к Поставщику | Наличие графического редактора для создания сценариев маршрутизации звонка, с поддержкой функции Drag & Drop |  | Блокирующий
ТкП-1 | Общие требования к поставщику (наличие MAF и статуса партнера) (раздел№15 технического задания) |  | Блокирующий
ТкП-2 | Поставщик должен подтвердить наличие авторизованного локального сервисного центра производителя оборудования на территории Республики Узбекистан
ТкП-3 | Наличие сертифицированных специалистов в штате Поставщика
ТкП-4 | Наличие соглашения с авторизованным сервисным партнером на территории Руз о покрытии Оборудования сервисным обслуживанием (раздел №15 технического задания) |  | Блокирующий
Требования к Гарантии | Возможность генерации отчетов непосредственно через обращение в БД |  | Не блокирующий
ТГО-1 | Гарантийный срок на поставляемое оборудование – 12 месяцев |  | Блокирующий
ТГО-2 | Полное соответстветствие требованиям по гарантийной сервисной поддержке оборудования, отмеченных в разделе № 13 - 14 технического задания |  | Блокирующий

## SoC
№ | Требование |  | Соответствие предлагаемого решения | Подверждающий документ
Ответ Участника
Технические требования: Основные требования
ТХ-1 | Сервер Тип 1 ( 2 комплекта), состоящее из: | Требуемое значение
| Процессор | Gold 6526y, 16/32, 2.8GHz |  | Спецификация
| Кол-во поддерживаемых процессоров | не менее 2-х
| Кол-во установленных процессоров | 2
| Тип разъемов оперативной памяти | не ниже DDR5-5200
| Установленный объем оперативной памяти | не менее 256ГБ
| Поддерживаемые типы накопителей SAS/SATA 2,5 дюйма | не менее 8 шт
| Установленный объем | не менее 2 дисков по 960GB, 2.5", 12Gb/s or higher, non-spindle
| Аппаратный контроллер жестких дисков с поддержкой RAID | не менее 0,1,5,6,10,50,60
| Сетевой адаптер | не менее 2 портов 1G Base-T
| Сетевой адаптер | не менее 2 портов 10/25G SFP+ в комплекте с трансиверами 10/25G SR – 2 шт
| Сетевой адаптер хранения | не менее 2 портов 32G FC
| Система питания | не менее 2-х блоков питания Titanium/Platinum
| Комплект поставки должен включать в себя | не менее 2-х кабелей типа - C13/C14 10A 2м, комплект установки в шкаф 19”
ТХ-2 | Сервер Тип 2 ( 2 комплекта), состоящий из: | Требуемое значение
| Процессор | Platinum 8562y+, 32/64, 2.8GHz |  | Спецификация
| Кол-во поддерживаемых процессоров | не менее 2-х
| Кол-во установленных процессоров | 2
| Тип разъемов оперативной памяти | не ниже DDR5-5200
| Установленный объем оперативной памяти | не менее 1024ГБ
| Поддерживаемые типы накопителей SAS/SATA 2,5 дюйма | не менее 8 шт
| Установленный объем | не менее 2 дисков по 960GB, 2.5", 12Gb/s or higher, non-spindle
| Аппаратный контроллер жестких дисков с поддержкой RAID | не менее 0,1,5,6,10,50,60
| Сетевой адаптер | не менее 2 портов 1G Base-T
| Сетевой адаптер | не менее 2 портов 10/25G SFP+ в комплекте с трансиверами 10/25G SR – 2 шт
| Сетевой адаптер хранения | не менее 2 портов 64G FC
| Система питания | не менее 2-х блоков питания Titanium/Platinum
| Комплект поставки должен включать в себя | не менее 2-х кабелей типа - C13/C14 10A 2м, комплект установки в шкаф 19”
ТХ-3 | Сервер Тип 3 ( 2 комплекта), состоящий из: | Требуемое значение
| Процессор | Gold 5515+, 8/16, 3.2GHz |  | Спецификация
| Кол-во поддерживаемых процессоров | не менее 2-х
| Кол-во установленных процессоров | 1
| Тип разъемов оперативной памяти | не ниже DDR5-5200
| Установленный объем оперативной памяти | не менее 128ГБ
| Поддерживаемые типы накопителей SAS/SATA 2,5 дюйма | не менее 8 шт
| Установленный объем | не менее 2 дисков по 960GB, 2.5", 12Gb/s or higher, non-spindle
| Аппаратный контроллер жестких дисков с поддержкой RAID | не менее 0,1,5,6,10,50,60
| Сетевой адаптер | не менее 2 портов 1G Base-T
| Сетевой адаптер | не менее 2 портов 10/25G SFP+ в комплекте с трансиверами 10/25G SR – 2 шт
| Сетевой адаптер хранения | не менее 2 портов 32G FC
| Система питания | не менее 2-х блоков питания Titanium/Platinum
| Комплект поставки должен включать в себя | не менее 2-х кабелей типа - C13/C14 10A 2м, комплект установки в шкаф 19”
ТХ-4 | Сервер Тип 4 ( 2 комплекта), состоящий из: | Требуемое значение
| Процессор | Gold 5515+, 8/16, 3.2GHz |  | Спецификация
| Кол-во поддерживаемых процессоров | не менее 2-х
| Кол-во установленных процессоров | 2
| Тип разъемов оперативной памяти | не ниже DDR5-5200
| Установленный объем оперативной памяти | не менее 128ГБ
| Поддерживаемые типы накопителей SAS/SATA 2,5 дюйма | не менее 8 шт
| Установленный объем | не менее 3 дисков по 3.84TB, 2.5", 12Gb/s or higher, non-spindle
| Аппаратный контроллер жестких дисков с поддержкой RAID | не менее 0,1,5,6,10,50,60
| Сетевой адаптер | не менее 2 портов 1G Base-T
| Сетевой адаптер | не менее 2 портов 10/25G SFP+ в комплекте с трансиверами 10/25G SR – 2 шт
| Сетевой адаптер хранения | не менее 2 портов 32G FC
| Система питания | не менее 2-х блоков питания Titanium/Platinum
| Комплект поставки должен включать в себя | не менее 2-х кабелей типа - C13/C14 10A 2м, комплект установки в шкаф 19”
ТХ-5 | Сервер Тип 5 ( 9 комплектов), состоящий из: | Требуемое значение
| Процессор | Gold 6548y+, 32/64, 2.5GHz |  | Спецификация
| Кол-во поддерживаемых процессоров | не менее 2-х
| Кол-во установленных процессоров | 2
| Тип разъемов оперативной памяти | не ниже DDR5-5200
| Установленный объем оперативной памяти | не менее 1024ГБ
| Поддерживаемые типы накопителей SAS/SATA 2,5 дюйма | не менее 8 шт
| Установленный объем | не менее 2 дисков по 240GB, 2.5", 12Gb/s or higher, non-spindle
| Аппаратный контроллер жестких дисков с поддержкой RAID | не менее 0,1,5,6,10,50,60
| Сетевой адаптер | не менее 2 портов 1G Base-T
| Сетевой адаптер | не менее 2 портов 10/25G SFP+ в комплекте с трансиверами 10/25G SR – 2 шт
| Сетевой адаптер хранения | не менее 2 портов 32G FC
| Система питания | не менее 2-х блоков питания Titanium/Platinum
| Комплект поставки должен включать в себя | не менее 2-х кабелей типа - C13/C14 10A 2м, комплект установки в шкаф 19”
ТХ-6 | SAN коммутатор Тип 1 ( 2 комплекта), состоящий из: | Требуемое значение
| Форм-фактор и высота | установка в шкаф, не более 1U |  | Спецификация
| Максимальное кол-во портов | Не менее 48-ми
| Кол-во активированных портов | Не менее 48-ми в комплекте с трансиверами 32G
| Тип портов | SFP+/SFP28/QSFP – FC/FC-NVMe
| Скорость портов | Не менее 32G FC (with automatically negotiated)
| Функционал | Поддержка NPIV, Zoning, NVMe/FC обязательно
| Тип управления | CLI, Web GUI, SNMP, API, SSH обязательно
| Система питания | не менее 2-х блоков питания
| Комплект поставки должен включать в себя | не менее 2-х кабелей типа - C13/C14 10A 2м, комплект установки в шкаф 19”
ТХ-7 | SAN коммутатор Тип 2 ( 2 комплекта), состоящий из: | Требуемое значение
| Форм-фактор и высота | установка в шкаф, не более 1U |  | Спецификация
| Максимальное кол-во портов | Не менее 48-ми
| Кол-во активированных портов | Не менее 48-ми в комплекте с трансиверами 64G
| Тип портов | SFP+/SFP28/QSFP – FC/FC-NVMe
| Скорость портов | Не менее 64G FC (with automatically negotiated)
| Функционал | Поддержка NPIV, Zoning, NVMe/FC обязательно
| Тип управления | CLI, Web GUI, SNMP, API, SSH обязательно
| Система питания | не менее 2-х блоков питания
| Комплект поставки должен включать в себя | не менее 2-х кабелей типа - C13/C14 10A 2м, комплект установки в шкаф 19”
ТХ-8 | ЗИП: | Требуемое значение
| (Disk #1) * 8 шт. | 960 GB, 2.5", 12Gb/s or higher, non-spindle |  | Спецификация
| (Disk #2) * 4 шт. | 3,84TB, 2.5", 12Gb/s or higher, non-spindle
| (RAM #1) * 10 шт. | DDR5 ECC (Capacity varies depending on the configuration of the server hardware (16/32/64))
| (Ethernet card #1) * 8 шт. | Dual Port 10/25Gb Ethernet Adapter
| (FC card #1) * 6 шт. | Dual Port 32Gb FC HBA Card
| (FC card #2) * 2 шт. | Dual Port 64Gb FC HBA Card
| (Ethernet SFP #1) * 16 шт. | 10/25Gb SR transceivers
| (FC SFP #1) * 16 шт. | 32Gb transceivers OM4 MMF
| (FC SFP #2) * 8 шт. | 64Gb transceivers OM4 MMF
Общие требования к оборудованию
ТкО-1 | Оборудование должно поставляться в виде стоечных серверов (форм-фактор Rack), укомплектованных в соответствии с требованиями ТТХ настоящего ТЗ |  |  | Письмо-подверждение
ТкО-2 | Оборудование должно обеспечить возможность интеграции в существующую инфраструктуру Заказчика, в т.ч. существующую сеть хранения |  |  | Письмо-подверждение
ТкО-3 | Оборудование должно иметь повышенную отказоустойчивость, включать компоненты с горячей заменой. Основные узлы должны быть продублированы (блоки питания, вентиляторы, сетевые и FC-карты). |  |  | Письмо-подверждение
ТкО-4 | Оборудование должно быть оснащено встроенным модулем удалённого управления сервером (BMC — Baseboard Management Controller), обеспечивающим доступ к следующим функциям без загрузки основной операционной системы |  |  | Письмо-подверждение
ТкО-5 | При отсутствии указанных, в п.5.1 ТЗ, моделей серверов в VMware Compatibility Guide, Участник обязан предоставить официальное подтверждение от производителя VMware или производителя оборудования о поддержке соответствующей версии гипервизора VMware ESXi. |  |  | Письмо-подверждение
ТкО-6 | Оборудование должно включаться в существующую корпоративную сеть и сеть хранения данных оптическими патч-кордами, класса не ниже ОМ3 и медными патч-кордами категории 6 |  |  | Письмо-подверждение
ТкО-7 | Оборудование должно поддерживать возможность масштабирования и наращивания конфигурации, по оперативной памяти, интерфейсам LAN, SAN |  |  | Письмо-подверждение
ТкО-8 | Оборудование должно быть сертифицировано, согласно нормативам, действующим на территории Республики Узбекистан. Поставляемое Оборудование должно иметь сертификаты качества от производителя, отвечающие международным стандартам ISO 9001. Поставляемое Оборудование должно соответствовать ГОСТ, ТУ, СанПинам, действующим на момент поставки в Республике Узбекистан. |  |  | Письмо-подверждение
ТкО-9 | В состав оборудования должно входить служебное ПО необходимое для запуска компонентом системы (встроенное ПО, firmware), с дальнейшим предоставлением ссылок на необходимые ресурсы для скачивания обновлений компонентов Системы |  |  | Письмо-подверждение
ТкО-10 | Оборудование должно быть совершенно новым (не бывшим в употреблении), изготовленным не ранее 2025 года, не снятым с производства и соответствовать спецификациям компании-производителя и мировым стандартам |  |  | Письмо-подверждение
ТкО-11 | Компания-производитель должна гарантировать наступление даты окончания поддержки EOS (end of support/service) оборудования (и всех комплектующих, входящих в его состав) не ранее, чем через 5 лет с момента заключения договора поставки оборудования. Поддержка оборудования подразумевает доступность сервисного обслуживания всех блоков и компонентов входяших в его состав |  |  | Письмо-подверждение
ТкО-12 | На оборудовании должна быть предусмотрена возможность обновления внутреннего программного обеспечения, без влияния на работу продуктивных систем |  |  | Письмо-подверждение
ТкО-13 | Серверное оборудование должно работать при температуре окружающей среды от +10 С до +40 С и относительной влажности 20-50% |  |  | Письмо-подверждение
Требования к Поставщику | Наличие графического редактора для создания сценариев маршрутизации звонка, с поддержкой функции Drag & Drop
ТкП-1 | Общие требования к поставщику (наличие MAF и статуса партнера) (раздел№15 технического задания) |  |  | Оригинал или заверенная копия авторизационного письма от производителя (MAF), подтверждающее право и возможность ведения деятельности
ТкП-2 | Поставщик должен подтвердить наличие авторизованного локального сервисного центра производителя оборудования на территории Республики Узбекистан |  |  | официальное письмо о наличии в РУЗ сервисного центра производителя
ТкП-3 | Наличие сертифицированных специалистов в штате Поставщика |  |  | сертификат, 2 ед
ТкП-4 | Наличие соглашения с авторизованным сервисным партнером на территории Руз о покрытии Оборудования сервисным обслуживанием (раздел №15 технического задания) |  |  | официальное письмо от сервисного партнера
Требования к Гарантии | Возможность генерации отчетов непосредственно через обращение в БД
ТГО-1 | Гарантийный срок на поставляемое оборудование – 12 месяцев |  |  | Письмо-подверждение
ТГО-2 | Полное соответстветствие требованиям по гарантийной сервисной поддержке оборудования, отмеченных в разделе № 13 - 14 технического задания |  |  | Письмо-подверждение

## Лист2
Да/Соответствует
Нет/Не соответствует