## Лист1
Приложение №2
№ | Описание позиции | Технические требования | Требование к стандартам | Требование к инструкции | кол-во
1 | Страховочная система (целиковая), для позиционирования в рабочем положении и удержания от падения | - Обхват в бёдрах: 50-72 см; - Обхват в поясе: 72 - 140 см; - Рост - 160-190 см; - Весс не более 2050 гр - не менее двух петль для крепления доп снаряжения; - максимальная нагрузка не менее 150 кг. - не менее 4 быстроразьемных пряжек фаст (2 на бедрах и 2 на поясе) - Наличие индикаторов рывка -Точки крепления на плечевых лямках для вертикальной эвакуации -Точка типа С изтоговлена из дюралюминевого сплава | EN 358; EN 3ТР ТС 019/2011, ГОСТ Р ЕН 361-2008, ГОСТ Р ЕН 358-2008, ГОСТ Р 58194-2018/EN 813:200861; EN 813; EN 1497; CE 1019 | Наличие инструкции по эксплуатации, сертификат. | 18
2 | Строп веревочный двойной регулируемый с амортизатором | - Длина стропа 150 – 200 см. - Карабины с раскрытием от 110 мм - Материал карабина дюралюминевый сплав -Тип стропа - Канат - Регулирование длинны - С амортизатором -Температурный режим : -50 до +50 -Назначение стропа :Страховочный , Удерживающий - Вес не более 2700 гр | ТР ТС 019/2011, ГОСТ EN 354-2019, ГОСТ Р ЕН 355-2008 | Наличие инструкции по эксплуатации, сертификат. | 40
3 | Карабин "Стальной Овал" с муфтой | - Масса не более 196 - Максимальная разрывная нагрузка 25 kH - Поперечная разрывная нагрузка 7 kH - Максимальное раскрытие 16 мм - Диаметр прутка 10 мм - Материал сталь | ТР ТС 019/2011, ГОСТ EN 362-2008, | Наличие инструкции по эксплуатации, сертификат. | 90
4 | Персональное страховочно-спусковое устройство с автоматической блокировкой. | - Макс. Нагрузка не менее 220 кг, при использовании статической веревки диаметром от 10,5 до 11мм; - рабочая нагрузка от 30 до 200 кг; - максимальное расстояние спуска не менее 180м. - Наличие Антипаника | ТР ТС 019/2011 ГОСТ Р 57379-2016/ЕН 341:2011 (типа 2А) ГОСТ EN 12841-2014 (тип С) | Наличие инструкции по эксплуатации, сертификат. | 18
5 | Веревочный одинарный ус (строп), типа Ус самостраховки веревочный самостраховочный. | - Диаметр 10- 11 мм. - Длина - 150 см. - Прочность не менее 22 кН. | ГОСТ EN 354-2019, EN 358-2008 | Нет требований | 40
6 | Большой одинарный блок-ролик с подвижными щечками | - Рабочая нагрузка 2 x 5 kN -Маусимальная нагрузка 45 kH - вес не более 260г.; - Материал шкив и боковые пластины - дюралюминевый сплав | EN/TS 16415:2012; EN 795:2012 | Наличие инструкции по эксплуатации, сертификат. | 18
7 | Верёвка страховочно-спасательная, статическая | - Длинна 100м; - Диаметр - 11мм; - Вес - не более 75 г/м; - Тип - А; - Усадка - не болле 4%; - Сдвиг оплетки - не более 0,1%; -Статическое удлинение (%) - не более 4.1 (под грузом 50 - 150 кг) - Относительная масса оплетки - не более 38%; - Прочность - не менее 34кН; - Минимальная прочность с узлами - не менее 17 кН. - Материал : Полиамид | ТР ТС 019/2011 / EN 1891 | Наличие инструкции по эксплуатации, сертификат. | 10
8 | Карабин-рапид нержавеющая сталь | - Вес 64 г - Материал нержавеющая сталь - Допустимая нагрузка по основной оси 25 kN - Допустимая нагрузка поперек 10 kN - Открытие защелки (d) 10 мм | EN 362:2004 ; ТР ТС 019/2011 | Наличие инструкции по эксплуатации, сертификат. | 40
9 | Каска альпинистская вентелируемая | - Размер (53–63 см); - вентелируемая; - функция регулировки размера оголовья с помощью ролика; - полая компоновка каски, из ABS пластика - Температурный диапазон использования от –30 до +50 °C. - Защита от боковой деформации - Материал корпуса каски - ABS - Материал подвесной системы - Полиэстер | ТР ТС 019/2011 , ГОСТ EN 397-2012 | Наличие инструкции по эксплуатации, сертификат. | 18
10 | Сумка транспортная, предназначен для транспортировки и хранения снаряжения. | - Объем - от 50 л; - Материал износостойкий, грязе-водооталкивющий из ПВХ. | Нет требований | Нет требований | 18
11 | Траспартировочная сумка, предназначенная для хранения и транспортировки веревок и другого снаряжения. | - Объем - не менее 11л.; - Снабжена кольцами для присоединения стропов, защищающих используемый инструмент от падения. - Вес 286 гр | ЕАС ТР ТС 017/2011 | Нет требований | 18
12 | Баул малый вспомогательный, предназначен для транспортировки и хранения инструмента и снаряжения. | - Объем - от 20 л .; - Материал дна износостойкий ПВХ дополнительно усилено пластиком дл я увеличения срока службы и удобства размещения сумки на земле - Наличие ремня для переноски. | Нет требований | Нет требований | 18
13 | Петля станционная для организации страховочной станции с помощью блокировки двух и более точек | - длина 60 см; - Допустимая нагрузка на оттяжку 22 кН; - Ширина 19мм. - Сшитая петля. | EN 795-2019 ; ТР ТС 019/2011 ; ГОСТ EN/TS 16415-2915 | Наличие инструкции к эксплуатации | 18
14 | Петля станционная для организации страховочной станции с помощью блокировки двух и более точек | - длина 120 см; - Допустимая нагрузка на оттяжку 22 кН; - Ширина 19мм. - Сшитая петля. | EN 795-2019 ; ТР ТС 019/2011 ; ГОСТ EN/TS 16415-2915 | Наличие инструкции по эксплуатации, сертификат. | 18
15 | Ножная сумка для веревки | -Вес не более 500 г. - Объем не менее 9л. - Влещает в себя не менее 70 метров диаметром 10 мм - для спуска в экстремальных условиях, чтобы верёвка была под контролем | Нет требований | Нет требований | 18
| Согласовано: | Согласовано: |  |  | Составил:
| Директор департамента развития сети | Начальник отдела ОПиРИС |  |  | Заместитель начальника отдела ОПиРИС
| _____________ Цай В.Ю. | _____________ Хаджакбаров А.Х. |  |  | _____________ Мельников А.С.