## F-5 ВЭС
ЛОКАЛЬНАЯ РЕСУРСНАЯ ВЕДОМОСТЬ
ВНЕШНЕЕ ЭЛЕКТРОСНАБЖЕНИЕ
ОСНОВАНИЕ:ПРОЕКТ ВЭС
№№ | ОБОСНОВАНИЕ | НАИМЕНОВАНИЕ РАБОТ И РЕСУРСОВ | ЕД.ИЗМ | КОЛ-ВО |  | ЦЕНА | СУММА
|  |  |  | НА ЕДИНИЦУ | ПО ПРОЕКТУ
1 | 2 | 3 | 4 | 5 | 6 | 7 | 8 |  |  | зар плата
| РАЗДЕЛ 1: УСТАНОВКА ТРУБОСТОЙКИ ТЭЛ1 1ШТ | [8 empty] | 30461.07
1 | E1-2-57-1 | РАЗРАБОТКА ГРУНТА ВРУЧНУЮ В ТРАНШЕЯХ ГЛУБИНОЙ ДО 2 М БЕЗ КРЕПЛЕНИЙ С ОТКОСАМИ, ГРУППА ГРУНТОВ 1/ПОД ТЭЛ1/ | 100М3 | 0.004
1.1 | 000001 | ЗАТРАТЫ ТРУДА РАБОЧИХ-СТРОИТЕЛЕЙ | ЧЕЛ-Ч | 118 | 0.472 | 30461.07 | 14377.625
2 | E1-2-61-1 | ЗАСЫПКА ВРУЧНУЮ ТРАНШЕЙ, ПАЗУХ КОТЛОВАНОВ И ЯМ, ГРУППА ГРУНТОВ 1/ПОД ТЭЛ1/ | 100М3 | 0.004
2.1 | 000001 | ЗАТРАТЫ ТРУДА РАБОЧИХ-СТРОИТЕЛЕЙ | ЧЕЛ-Ч | 88.5 | 0.354 | 30461.07 | 10783.2188
3 | E6-1-1-1 | УСТРОЙСТВО БЕТОНОГО ФУНДАМЕНТА ДЛЯ ТРУБОСТОЙКИ ТЭЛ1/ПОД ТЭЛ1/ | 100М3 | 0.004
3.1 | 000001 | ЗАТРАТЫ ТРУДА РАБОЧИХ-СТРОИТЕЛЕЙ | ЧЕЛ-Ч | 180 | 0.72 | 30461.07 | 21931.9704
3.2 | 000003 | ЗАТРАТЫ ТРУДА МАШИНИСТОВ | ЧЕЛ-Ч | 18.13 | 0.07252 | 0 | 0
3.3 | 009219 | ВОДА | М3 | 0.2 | 0.0008 | 0 | 0
3.4 | 045021 | БЕТОН ТЯЖЕЛЫЙ, КЛАСС В 7,5 (М100) | М3 | 102 | 0.408 | 0 | 0
4 | E6-1-80-10 | ПРИГОТОВЛЕНИЕ ТЯЖЕЛОГО БЕТОНА НА ЩЕБНЕ КЛАССА В 15/ПОД ТЭЛ1/ | 100М3 | 0.004
4.1 | 000001 | ЗАТРАТЫ ТРУДА РАБОЧИХ-СТРОИТЕЛЕЙ | ЧЕЛ-Ч | 301.71 | 1.2068 | 30461.07 | 36761.6377
4.2 | 000003 | ЗАТРАТЫ ТРУДА МАШИНИСТОВ | ЧЕЛ-Ч | 40.86 | 0.16344 | 0 | 0
4.3 | 000112 | АВТОПОГРУЗЧИКИ 5 Т | МАШ-Ч | 17.31 | 0.06924 | 143063 | 9905.6821
4.4 | 009219 | ВОДА | М3 | 21 | 0.084 | 0 | 0
4.5 | 012699 | ЩЕБЕНЬ ИЗ ПРИРОДНОГО КАМНЯ ДЛЯ СТРОИТЕЛЬНЫХ РАБОТ | М3 | 80 | 0.32 | 75000 | 24000
4.6 | 034520 | ШЛАКОПОРТЛАНДЦЕМЕНТ ОБЩЕСТРОИТЕЛЬНОГО И СПЕЦИАЛЬНОГО НАЗНАЧЕНИЯ МАРКИ 400 | Т | 28.6 | 0.1144 | 750000 | 85800
4.7 | 045049 | ПЕСОК ДЛЯ СТРОИТЕЛЬНЫХ РАБОТ ПРИРОДНЫЙ | М3 | 53 | 0.212 | 87400 | 18528.8
5 | E11-1-4-5 | УСТРОЙСТВО ГИДРОИЗОЛЯЦИИ ОБМАЗОЧНОЙ В ОДИН СЛОЙ ТОЛЩИНОЙ 2 ММ/ПОД ТЭЛ1/ | 100М2 | 0.01
5.1 | 000001 | ЗАТРАТЫ ТРУДА РАБОЧИХ-СТРОИТЕЛЕЙ | ЧЕЛ-Ч | 26.97 | 0.2697 | 30461.07 | 8215.3506
5.2 | 000003 | ЗАТРАТЫ ТРУДА МАШИНИСТОВ | ЧЕЛ-Ч | 0.43 | 0.0043 | 0 | 0
5.3 | 030102 | БИТУМЫ НЕФТЯНЫЕ СТРОИТЕЛЬНЫЕ МАРКИ БН-90/10 | Т | 0.157 | 0.00157 | 6500000 | 10205
5.4 | 031519 | БЕНЗИН РАСТВОРИТЕЛЬ | Т | 0.057 | 0.00057 | 15400000 | 8778
6 | E33-1-16-1 | УСТАНОВКА СТАЛЬНЫХ ОПОР ПРОМЕЖУТОЧНЫХ, СВОБОДНОСТОЯЩИХ, ОДНОСТОЕЧНЫХ, МАССОЙ ДО 2 Т/ПОД ТЭЛ1/ | Т | 0.05629
6.1 | 000001 | ЗАТРАТЫ ТРУДА РАБОЧИХ-СТРОИТЕЛЕЙ | ЧЕЛ-Ч | 29.12 | 1.6392 | 30461.07 | 49930.7137
6.2 | 000003 | ЗАТРАТЫ ТРУДА МАШИНИСТОВ | ЧЕЛ-Ч | 10.3 | 0.57979 | 0 | 0
6.3 | 000776 | КРАНЫ НА АВТОМОБИЛЬНОМ ХОДУ 16 Т | МАШ-Ч | 1.04 | 0.058542 | 317161 | 18567.1124
6.4 | 000820 | КРАНЫ НА ТРАКТОРЕ 121 (165) КВТ (Л.С.) 10 Т (ПРИЦЕПНЫЕ) | МАШ-Ч | 3.07 | 0.17281 | 188074 | 32501.1244
6.5 | 001648 | СПЕЦАВТОМАШИНЫ, ГРУЗОПОДЪЕМНОСТЬ ДО 8 Т, ВЕЗДЕХОД | МАШ-Ч | 1.85 | 0.10414 | 145939 | 15197.5767
6.6 | 001840 | ТРАКТОРЫ НА ГУСЕНИЧНОМ ХОДУ С ЛЕБЕДКОЙ 132 (180) КВТ (Л.С.) | МАШ-Ч | 4.34 | 0.2443 | 148790.39 | 36349.284
7 | ТЭЛ | ТРУБОСТОЙКА ТЭЛ1 1ШТ | Т | 0.05629 |  | 18000000 | 1013220
8 | E1-2-57-1 | РАЗРАБОТКА ГРУНТА ВРУЧНУЮ В ТРАНШЕЯХ ГЛУБИНОЙ ДО 2 М БЕЗ КРЕПЛЕНИЙ С ОТКОСАМИ, ГРУППА ГРУНТОВ 1/ЗАЗЕМЛЕНИЕ/ | 100М3 | 0.0147
8.1 | 000001 | ЗАТРАТЫ ТРУДА РАБОЧИХ-СТРОИТЕЛЕЙ | ЧЕЛ-Ч | 118 | 1.7346 | 30461.07 | 52837.772
9 | E1-2-61-1 | ЗАСЫПКА ВРУЧНУЮ ТРАНШЕЙ, ПАЗУХ КОТЛОВАНОВ И ЯМ, ГРУППА ГРУНТОВ 1/ЗАЗЕМЛЕНИЕ/ | 100М3 | 0.0147
9.1 | 000001 | ЗАТРАТЫ ТРУДА РАБОЧИХ-СТРОИТЕЛЕЙ | ЧЕЛ-Ч | 88.5 | 1.301 | 30461.07 | 39628.329
10 | Ц8-2-471-1 | ЗАЗЕМЛИТЕЛЬ ВЕРТИКАЛЬНЫЙ ИЗ УГЛОВОЙ СТАЛИ РАЗМЕРОМ, ММ 50Х5 L=3000/ЗАЗЕМЛЕНИЕ/ 3ШТ | 10ШТ | 0.3
10.1 | 000001 | ЗАТРАТЫ ТРУДА РАБОЧИХ-СТРОИТЕЛЕЙ | ЧЕЛ-Ч | 10.7 | 3.21 | 30461.07 | 97780.0347
10.2 | 000003 | ЗАТРАТЫ ТРУДА МАШИНИСТОВ | ЧЕЛ-Ч | 0.38 | 0.114 | 0 | 0
10.3 | 000766 | КРАНЫ НА АВТОМОБИЛЬНОМ ХОДУ ПРИ РАБОТЕ НА МОНТАЖЕ ТЕХНОЛОГИЧЕСКОГО ОБОРУДОВАНИЯ 10 Т | МАШ-Ч | 0.19 | 0.057 | 252064 | 14367.648
10.4 | 002016 | УСТАНОВКИ ДЛЯ СВАРКИ РУЧНОЙ ДУГОВОЙ (ПОСТОЯННОГО ТОКА) | МАШ-Ч | 1.75 | 0.525 | 6658 | 3495.45
10.5 | 002510 | АВТОМОБИЛИ БОРТОВЫЕ ГРУЗОПОДЪЕМНОСТЬЮ ДО 8 Т | МАШ-Ч | 0.19 | 0.057 | 140361 | 8000.577
10.6 | 031248 | ЛАК БИТУМНЫЙ БТ-123 | Т | 0.002 | 0.0006 | 27882000 | 16729.2
10.7 | 035377 | ЭЛЕКТРОДЫ ДИАМЕТРОМ 4 ММ Э42А | КГ | 0.65 | 0.195 | 27000 | 5265
11 | УГОЛОК50 | УГОЛОК СТАЛЬНОЙ ГОРЯЧЕКАТНЫЙ РОВНОПОЛОЧНЫЙ L50Х5 | Т | 0.03393 |  | 10000000 | 339300
12 | Ц8-2-472-2 | ЗАЗЕМЛЯЮЩИЕ ПРОВОДНИКИ. ЗАЗЕМЛИТЕЛЬ ГОРИЗОНТАЛЬНЫЙ ИЗ СТАЛИ ПОЛОСОВОЙ/ЗАЗЕМЛЕНИЕ/ | 100М | 0.07
12.1 | 000001 | ЗАТРАТЫ ТРУДА РАБОЧИХ-СТРОИТЕЛЕЙ | ЧЕЛ-Ч | 16.6 | 1.162 | 30461.07 | 35395.7633
12.2 | 000003 | ЗАТРАТЫ ТРУДА МАШИНИСТОВ | ЧЕЛ-Ч | 0.44 | 0.0308 | 0 | 0
12.3 | 000766 | КРАНЫ НА АВТОМОБИЛЬНОМ ХОДУ ПРИ РАБОТЕ НА МОНТАЖЕ ТЕХНОЛОГИЧЕСКОГО ОБОРУДОВАНИЯ 10 Т | МАШ-Ч | 0.22 | 0.0154 | 252064 | 3881.7856
12.4 | 002016 | УСТАНОВКИ ДЛЯ СВАРКИ РУЧНОЙ ДУГОВОЙ (ПОСТОЯННОГО ТОКА) | МАШ-Ч | 3.13 | 0.2191 | 6658 | 1458.7678
12.5 | 002510 | АВТОМОБИЛИ БОРТОВЫЕ ГРУЗОПОДЪЕМНОСТЬЮ ДО 8 Т | МАШ-Ч | 0.22 | 0.0154 | 140361 | 2161.5594
12.6 | 031248 | ЛАК БИТУМНЫЙ БТ-123 | Т | 0.0037 | 0.000259 | 27882000 | 7221.438
12.7 | 035377 | ЭЛЕКТРОДЫ ДИАМЕТРОМ 4 ММ Э42А | КГ | 0.9 | 0.063 | 27000 | 1701
12.8 | 044564 | СТАЛЬ ПОЛОСОВАЯ КИПЯЩАЯ 40Х4 ММ | Т | 0.13 | 0.0091 | 14260870 | 129773.917
ВСЕГО ЗАТРАТ:
|  | ЗАТРАТЫ ТРУДА РАБОЧИХ | ЧЕЛ-ЧАС |  |  |  | 12.06
|  | ЗАРПЛАТА | СУМ |  |  |  | 367642.4153 | 367642.4153
|  | ЭКСПЛУАТАЦИЯ МАШИН | СУМ |  |  |  | 145886.5673 | 145886.5673
|  | СТРОИТЕЛЬНЫЕ МАТЕРИАЛЫ | СУМ |  |  |  | 1660522.355 | 1660522.355
|  | ТРАНСПОРТНЫЕ РАСХОДЫ | СУМ | 5% |  |  | 83026.1178 | 5%
|  | ВСЕГО | СУМ |  |  |  | 2257077.4554
РАЗДЕЛ 2: УСТАНОВКА ОПОР 3ШТ
13 | E33-3-10-1 ШHК.ДОП.1 | ПОГРУЗКА И ВЫГРУЗКА КОНСТРУКЦИЙ СТАЛЬНЫЙ ОПОР, ТРАВЕРС Ж/Б ОПОР, ДЕРЕВЯННЫХ ОПОР, ПРОВОДОВ И ТРОСА | Т | 4.5
13.1 | 000001 | ЗАТРАТЫ ТРУДА РАБОЧИХ-СТРОИТЕЛЕЙ | ЧЕЛ-Ч | 0.4 | 1.8 | 30461.07 | 54829.926
13.2 | 000003 | ЗАТРАТЫ ТРУДА МАШИНИСТОВ | ЧЕЛ-Ч | 0.15 | 0.675 | 0 | 0
13.3 | 000761 | КРАНЫ НА АВТОМОБИЛЬНОМ ХОДУ ПРИ РАБОТЕ НА ДРУГИХ ВИДАХ СТРОИТЕЛЬСТВА (КРОМЕ МАГИСТРАЛЬНЫХ ТРУБОПРОВОДОВ) 6,3 Т | МАШ-Ч | 0.15 | 0.675 | 193539 | 130638.825
14 | E33-4-3-2 | УСТАНОВКА ЖЕЛЕЗОБЕТОННЫХ ОПОР ВЛ 0.38, 6-10 КВ С ТРАВЕРСАМИ БЕЗ ПРИСТАВОК ОДНОСТОЕЧНЫХ С ОДНИМ ПОДКОСОМ | ОПОРА | 1
14.1 | 000001 | ЗАТРАТЫ ТРУДА РАБОЧИХ-СТРОИТЕЛЕЙ | ЧЕЛ-Ч | 7.9 | 7.9 | 30461.07 | 240642.453
14.2 | 000003 | ЗАТРАТЫ ТРУДА МАШИНИСТОВ | ЧЕЛ-Ч | 2.26 | 2.26 | 0 | 0
14.3 | 001070 | МАШИНЫ БУРИЛЬНО-КРАНОВЫЕ НА АВТОМОБИЛЕ ГЛУБИНОЙ БУРЕНИЯ 3,5 М | МАШ-Ч | 1.86 | 1.86 | 197868 | 368034.48
14.4 | 030972 | КРАСКИ ДЛЯ НАРУЖНЫХ РАБОТ ЧЕРНАЯ, МАРОК МА-015, ПФ-014 | Т | 0.0004 | 0.0004 | 32300000 | 12920
14.5 | 031226 | ЛАК БТ-577 | Т | 0.0001 | 0.0001 | 22811000 | 2281.1
15 | СВ1102 | ОПОРА 2ШТ СВ-110-3,5 | ШТ | 2 |  | 1800000 | 3600000
16 | E33-4-3-1 | УСТАНОВКА ЖЕЛЕЗОБЕТОННЫХ ОПОР ВЛ 0.38, 6-10 КВ С ТРАВЕРСАМИ БЕЗ ПРИСТАВОК ОДНОСТОЕЧНЫХ | ОПОРА | 2
16.1 | 000001 | ЗАТРАТЫ ТРУДА РАБОЧИХ-СТРОИТЕЛЕЙ | ЧЕЛ-Ч | 3.8 | 7.6 | 30461.07 | 231504.132
16.2 | 000003 | ЗАТРАТЫ ТРУДА МАШИНИСТОВ | ЧЕЛ-Ч | 0.97 | 1.94 | 0 | 0
16.3 | 001070 | МАШИНЫ БУРИЛЬНО-КРАНОВЫЕ НА АВТОМОБИЛЕ ГЛУБИНОЙ БУРЕНИЯ 3,5 М | МАШ-Ч | 0.78 | 1.56 | 197868 | 308674.08
16.4 | 030972 | КРАСКИ ДЛЯ НАРУЖНЫХ РАБОТ ЧЕРНАЯ, МАРОК МА-015, ПФ-014 | Т | 0.0004 | 0.0008 | 32300000 | 25840
16.5 | 031226 | ЛАК БТ-577 | Т | 0.0001 | 0.0002 | 22811000 | 4562.2
17 | СВ110 | ОПОРА 1ШТ СВ-110-3,5 | ШТ | 2 |  | 1800000 | 3600000
18 | ХОМУТ | ХОМУТ ХО1 | ШТ | 3 |  | 100000 | 300000
ВСЕГО ЗАТРАТ:
|  | ЗАТРАТЫ ТРУДА РАБОЧИХ | ЧЕЛ-ЧАС |  |  |  | 13.05
|  | ЗАРПЛАТА | СУМ |  |  |  | 526976.511 | 526976.511
|  | ЭКСПЛУАТАЦИЯ МАШИН | СУМ |  |  |  | 807347.385 | 807347.385
|  | СТРОИТЕЛЬНЫЕ МАТЕРИАЛЫ | СУМ |  |  |  | 7545603.3 | 7545603.3
|  | ТРАНСПОРТНЫЕ РАСХОДЫ | СУМ | 5% |  |  | 377280.165
|  | ВСЕГО | СУМ |  |  |  | 9257207.361
РАЗДЕЛ 3: КАБЕЛЬНЫЙ ЖУРНАЛ
19 | E1-2-57-1 | РАЗРАБОТКА ГРУНТА ВРУЧНУЮ В ТРАНШЕЯХ ГЛУБИНОЙ ДО 2 М БЕЗ КРЕПЛЕНИЙ С ОТКОСАМИ, ГРУППА ГРУНТОВ 1 | 100М3 | 0.0126
19.1 | 000001 | ЗАТРАТЫ ТРУДА РАБОЧИХ-СТРОИТЕЛЕЙ | ЧЕЛ-Ч | 118 | 1.4868 | 30461.07 | 45289.5189
20 | E1-2-61-1 | ЗАСЫПКА ВРУЧНУЮ ТРАНШЕЙ, ПАЗУХ КОТЛОВАНОВ И ЯМ, ГРУППА ГРУНТОВ 1 | 100М3 | 0.0126
20.1 | 000001 | ЗАТРАТЫ ТРУДА РАБОЧИХ-СТРОИТЕЛЕЙ | ЧЕЛ-Ч | 88.5 | 1.1151 | 30461.07 | 33967.1392
21 | Ц8-2-410-2 | ТРУБА ПО ОСНОВАНИЮ ПОЛА, ДИАМЕТР, ММ, ДО 50 | 100М | 0.06
21.1 | 000001 | ЗАТРАТЫ ТРУДА РАБОЧИХ-СТРОИТЕЛЕЙ | ЧЕЛ-Ч | 19.1 | 1.146 | 30461.07 | 34908.3862
21.2 | 000003 | ЗАТРАТЫ ТРУДА МАШИНИСТОВ | ЧЕЛ-Ч | 0.28 | 0.0168 | 0 | 0
21.3 | 000766 | КРАНЫ НА АВТОМОБИЛЬНОМ ХОДУ ПРИ РАБОТЕ НА МОНТАЖЕ ТЕХНОЛОГИЧЕСКОГО ОБОРУДОВАНИЯ 10 Т | МАШ-Ч | 0.14 | 0.0084 | 252064 | 2117.3376
21.4 | 002510 | АВТОМОБИЛИ БОРТОВЫЕ ГРУЗОПОДЪЕМНОСТЬЮ ДО 8 Т | МАШ-Ч | 0.14 | 0.0084 | 140361 | 1179.0324
21.5 | 030478 | ДЮБЕЛИ ДЛЯ ПРИСТРЕЛКИ | 10ШТ | 12.2 | 0.732 | 4000 | 2928
21.6 | 064674 | ПАТРОНЫ ДЛЯ ПРИСТРЕЛКИ | 10ШТ | 12.2 | 0.732 | 2000 | 1464
22 | ПВХТРУБА32 | ПВХ ТРУБА Д=32ММ | М | 6 |  | 8500 | 51000
23 | Ц8-2-148-1 | КАБЕЛИ ДО 35 КВ В ПРОЛОЖЕННЫХ ТРУБАХ, БЛОКАХ И КОРОБАХ. КАБЕЛЬ, МАССА 1 М, КГ, ДО 1 | 100М | 0.06
23.1 | 000001 | ЗАТРАТЫ ТРУДА РАБОЧИХ-СТРОИТЕЛЕЙ | ЧЕЛ-Ч | 12.4 | 0.744 | 30461.07 | 22663.0361
23.2 | 000003 | ЗАТРАТЫ ТРУДА МАШИНИСТОВ | ЧЕЛ-Ч | 3.78 | 0.2268 | 0 | 0
23.3 | 000513 | ДОМКРАТЫ ГИДРАВЛИЧЕСКИЕ ГРУЗОПОДЪЕМНОСТЬЮ 63 Т | МАШ-Ч | 3 | 0.18 | 1357.75 | 244.395
23.4 | 000766 | КРАНЫ НА АВТОМОБИЛЬНОМ ХОДУ ПРИ РАБОТЕ НА МОНТАЖЕ ТЕХНОЛОГИЧЕСКОГО ОБОРУДОВАНИЯ 10 Т | МАШ-Ч | 0.39 | 0.0234 | 252064 | 5898.2976
23.5 | 000983 | ЛЕБЕДКИ ЭЛЕКТРИЧЕСКИЕ, ТЯГОВЫМ УСИЛИЕМ 156,96 (16) КН (Т) | МАШ-Ч | 3 | 0.18 | 10050 | 1809
23.6 | 002510 | АВТОМОБИЛИ БОРТОВЫЕ ГРУЗОПОДЪЕМНОСТЬЮ ДО 8 Т | МАШ-Ч | 0.39 | 0.0234 | 140361 | 3284.4474
23.7 | 031248 | ЛАК БИТУМНЫЙ БТ-123 | Т | 6e-05 | 3.6e-06 | 27882000 | 100.3752
23.9 | 064856 | ПРИПОИ ОЛОВЯННО-СВИНЦОВЫЕ БЕССУРЬМЯНИСТЫЕ МАРКИ ПОС30 | КГ | 0.5 | 0.03 | 11000 | 330
24 | АВВГ16 | КАБЕЛЬ АВВГ 4Х16 | М | 6 |  | 17250 | 103500
25 | Ц8-2-407-2 | ТРУБА ПО УСТАНОВЛЕННЫМ КОНСТРУКЦИЯМ, ДИАМЕТР, ММ, ДО 40 | 100М | 0.06
25.1 | 000001 | ЗАТРАТЫ ТРУДА РАБОЧИХ-СТРОИТЕЛЕЙ | ЧЕЛ-Ч | 41.5 | 2.49 | 30461.07 | 75848.0643
25.2 | 000003 | ЗАТРАТЫ ТРУДА МАШИНИСТОВ | ЧЕЛ-Ч | 28.4 | 1.704 | 0 | 0
25.3 | 000766 | КРАНЫ НА АВТОМОБИЛЬНОМ ХОДУ ПРИ РАБОТЕ НА МОНТАЖЕ ТЕХНОЛОГИЧЕСКОГО ОБОРУДОВАНИЯ 10 Т | МАШ-Ч | 0.8 | 0.048 | 252064 | 12099.072
25.4 | 002016 | УСТАНОВКИ ДЛЯ СВАРКИ РУЧНОЙ ДУГОВОЙ (ПОСТОЯННОГО ТОКА) | МАШ-Ч | 6.42 | 0.3852 | 6658 | 2564.6616
25.5 | 002510 | АВТОМОБИЛИ БОРТОВЫЕ ГРУЗОПОДЪЕМНОСТЬЮ ДО 8 Т | МАШ-Ч | 0.8 | 0.048 | 140361 | 6737.328
25.6 | 031087 | КРАСКА | КГ | 0.68 | 0.0408 | 32300 | 1317.84
25.7 | 035377 | ЭЛЕКТРОДЫ ДИАМЕТРОМ 4 ММ Э42А | КГ | 1.05 | 0.063 | 27000 | 1701
26 | ТРУБАМ32 | МЕТАЛЛ.ТРУБА Д=32ММ | М | 6 |  | 39402 | 236412
27 | Ц8-2-148-1 | КАБЕЛИ ДО 35 КВ В ПРОЛОЖЕННЫХ ТРУБАХ, БЛОКАХ И КОРОБАХ. КАБЕЛЬ, МАССА 1 М, КГ, ДО 1 | 100М | 0.06
27.1 | 000001 | ЗАТРАТЫ ТРУДА РАБОЧИХ-СТРОИТЕЛЕЙ | ЧЕЛ-Ч | 12.4 | 0.744 | 30461.07 | 22663.0361
27.2 | 000003 | ЗАТРАТЫ ТРУДА МАШИНИСТОВ | ЧЕЛ-Ч | 3.78 | 0.2268 | 0 | 0
27.3 | 000513 | ДОМКРАТЫ ГИДРАВЛИЧЕСКИЕ ГРУЗОПОДЪЕМНОСТЬЮ 63 Т | МАШ-Ч | 3 | 0.18 | 1357.75 | 244.395
27.4 | 000766 | КРАНЫ НА АВТОМОБИЛЬНОМ ХОДУ ПРИ РАБОТЕ НА МОНТАЖЕ ТЕХНОЛОГИЧЕСКОГО ОБОРУДОВАНИЯ 10 Т | МАШ-Ч | 0.39 | 0.0234 | 252064 | 5898.2976
27.5 | 000983 | ЛЕБЕДКИ ЭЛЕКТРИЧЕСКИЕ, ТЯГОВЫМ УСИЛИЕМ 156,96 (16) КН (Т) | МАШ-Ч | 3 | 0.18 | 10050 | 1809
27.6 | 002510 | АВТОМОБИЛИ БОРТОВЫЕ ГРУЗОПОДЪЕМНОСТЬЮ ДО 8 Т | МАШ-Ч | 0.39 | 0.0234 | 140361 | 3284.4474
27.7 | 031248 | ЛАК БИТУМНЫЙ БТ-123 | Т | 6e-05 | 3.6e-06 | 27882000 | 100.3752
27.9 | 064856 | ПРИПОИ ОЛОВЯННО-СВИНЦОВЫЕ БЕССУРЬМЯНИСТЫЕ МАРКИ ПОС30 | КГ | 0.5 | 0.03 | 11000 | 330
28 | АВВГ16 | КАБЕЛЬ АВВГ 4Х16 | М | 6 |  | 17250 | 103500
29 | Ц8-2-405-1 | ПРОВОД ПО УСТАНОВЛЕННЫМ СТАЛЬНЫМ КОНСТРУКЦИЯМ И ПАНЕЛЯМ, СЕЧЕНИЕ, ММ2, ДО 16 | 100М | 0.08
29.1 | 000001 | ЗАТРАТЫ ТРУДА РАБОЧИХ-СТРОИТЕЛЕЙ | ЧЕЛ-Ч | 38.3 | 3.064 | 30461.07 | 93332.7185
29.2 | 000003 | ЗАТРАТЫ ТРУДА МАШИНИСТОВ | ЧЕЛ-Ч | 0.5 | 0.04 | 0 | 0
29.3 | 000766 | КРАНЫ НА АВТОМОБИЛЬНОМ ХОДУ ПРИ РАБОТЕ НА МОНТАЖЕ ТЕХНОЛОГИЧЕСКОГО ОБОРУДОВАНИЯ 10 Т | МАШ-Ч | 0.25 | 0.02 | 252064 | 5041.28
29.4 | 002016 | УСТАНОВКИ ДЛЯ СВАРКИ РУЧНОЙ ДУГОВОЙ (ПОСТОЯННОГО ТОКА) | МАШ-Ч | 6.18 | 0.4944 | 6658 | 3291.7152
29.5 | 002510 | АВТОМОБИЛИ БОРТОВЫЕ ГРУЗОПОДЪЕМНОСТЬЮ ДО 8 Т | МАШ-Ч | 0.25 | 0.02 | 140361 | 2807.22
29.6 | 031087 | КРАСКА | КГ | 0.1 | 0.008 | 32300 | 258.4
29.7 | 035377 | ЭЛЕКТРОДЫ ДИАМЕТРОМ 4 ММ Э42А | КГ | 3 | 0.24 | 27000 | 6480
29.9 | 064848 | ПОЛОСКИ И ПРЯЖКИ ДЛЯ КРЕПЛЕНИЯ ПРОВОДОВ | 100ШТ | 2.2 | 0.176 | 8500 | 1496
29.10 | 065085 | СКОБА К-142 | ШТ | 220 | 17.6 | 3500 | 61600
30 | ПВЗ16 | ПРОВОД ЗЕЛЕНО ЖЕЛТЫЙ 1Х16 | М | 8 |  | 20575 | 164600
31 | НАКОНЕЧН | НАКОНЕЧНИКИ ДЛЯ ПРОВОДОВ | ШТ | 8 |  | 6000 | 48000
32 | Ц8-2-147-1 | КАБЕЛЬ С КРЕПЛЕНИЕМ НА ПОВОРОТАХ И В КОНЦЕ ТРАССЫ МАССОЙ 1 М КАБЕЛЯ, КГ, ДО 1 #/КАБЕЛИ ДО 35 КВ ПО УСТАНОВЛЕННЫМ КОНСТРУКЦИЯМ И ЛОТКАМ/ | 100М | 0.07
32.1 | 000001 | ЗАТРАТЫ ТРУДА РАБОЧИХ-СТРОИТЕЛЕЙ | ЧЕЛ-Ч | 11.6 | 0.812 | 30461.07 | 24734.3888
32.2 | 000003 | ЗАТРАТЫ ТРУДА МАШИНИСТОВ | ЧЕЛ-Ч | 3.14 | 0.2198 | 0 | 0
32.3 | 000513 | ДОМКРАТЫ ГИДРАВЛИЧЕСКИЕ ГРУЗОПОДЪЕМНОСТЬЮ 63 Т | МАШ-Ч | 2.75 | 0.1925 | 1357.75 | 261.3669
32.4 | 000766 | КРАНЫ НА АВТОМОБИЛЬНОМ ХОДУ ПРИ РАБОТЕ НА МОНТАЖЕ ТЕХНОЛОГИЧЕСКОГО ОБОРУДОВАНИЯ 10 Т | МАШ-Ч | 0.21 | 0.0147 | 252064 | 3705.3408
32.5 | 000983 | ЛЕБЕДКИ ЭЛЕКТРИЧЕСКИЕ, ТЯГОВЫМ УСИЛИЕМ 156,96 (16) КН (Т) | МАШ-Ч | 2.75 | 0.1925 | 10050 | 1934.625
32.6 | 002510 | АВТОМОБИЛИ БОРТОВЫЕ ГРУЗОПОДЪЕМНОСТЬЮ ДО 8 Т | МАШ-Ч | 0.21 | 0.0147 | 140361 | 2063.3067
32.7 | 031248 | ЛАК БИТУМНЫЙ БТ-123 | Т | 0.00072 | 5.04e-05 | 27882000 | 1405.2528
32.9 | 064856 | ПРИПОИ ОЛОВЯННО-СВИНЦОВЫЕ БЕССУРЬМЯНИСТЫЕ МАРКИ ПОС30 | КГ | 0.26 | 0.0182 | 11000 | 200.2
33 | АВВГ16 | КАБЕЛЬ АВВГ 4Х16 | М | 7 |  | 17250 | 120750
34 | Ц8-2-409-9 ШHК.ДОП.13 | ТРУБА ГОФРИРОВАННАЯ ПВХ ДЛЯ ЗАЩИТЫ ПРОВОДОВ И КАБЕЛЕЙ ПО УСТАНОВЛЕННЫМ КОНСТРУКЦИЯМ, ПО СТЕНАМ, КОЛОННАМ, ПОТОЛКАМ | 100М | 0.085
34.1 | 000001 | ЗАТРАТЫ ТРУДА РАБОЧИХ-СТРОИТЕЛЕЙ | ЧЕЛ-Ч | 15.2 | 1.292 | 30461.07 | 39355.7024
34.2 | 000003 | ЗАТРАТЫ ТРУДА МАШИНИСТОВ | ЧЕЛ-Ч | 0.05 | 0.00425 | 0 | 0
35 | ГОФРА40 | ПВХ ГОФРА Д=40ММ | М | 8.5 |  | 8500 | 72250
36 | Ц8-2-148-1 | КАБЕЛИ ДО 35 КВ В ПРОЛОЖЕННЫХ ГОФРА ТРУБАХ, БЛОКАХ И КОРОБАХ. КАБЕЛЬ, МАССА 1 М, КГ, ДО 1 | 100М | 0.085
36.1 | 000001 | ЗАТРАТЫ ТРУДА РАБОЧИХ-СТРОИТЕЛЕЙ | ЧЕЛ-Ч | 12.4 | 1.054 | 30461.07 | 32105.9678
36.2 | 000003 | ЗАТРАТЫ ТРУДА МАШИНИСТОВ | ЧЕЛ-Ч | 3.78 | 0.3213 | 0 | 0
36.3 | 000513 | ДОМКРАТЫ ГИДРАВЛИЧЕСКИЕ ГРУЗОПОДЪЕМНОСТЬЮ 63 Т | МАШ-Ч | 3 | 0.255 | 1357.75 | 346.2262
36.4 | 000766 | КРАНЫ НА АВТОМОБИЛЬНОМ ХОДУ ПРИ РАБОТЕ НА МОНТАЖЕ ТЕХНОЛОГИЧЕСКОГО ОБОРУДОВАНИЯ 10 Т | МАШ-Ч | 0.39 | 0.03315 | 252064 | 8355.9216
36.5 | 000983 | ЛЕБЕДКИ ЭЛЕКТРИЧЕСКИЕ, ТЯГОВЫМ УСИЛИЕМ 156,96 (16) КН (Т) | МАШ-Ч | 3 | 0.255 | 10050 | 2562.75
36.6 | 002510 | АВТОМОБИЛИ БОРТОВЫЕ ГРУЗОПОДЪЕМНОСТЬЮ ДО 8 Т | МАШ-Ч | 0.39 | 0.03315 | 140361 | 4652.9672
36.7 | 031248 | ЛАК БИТУМНЫЙ БТ-123 | Т | 6e-05 | 5.1e-06 | 27882000 | 142.1982
36.9 | 064856 | ПРИПОИ ОЛОВЯННО-СВИНЦОВЫЕ БЕССУРЬМЯНИСТЫЕ МАРКИ ПОС30 | КГ | 0.5 | 0.0425 | 11000 | 467.5
37 | АВВГ16 | КАБЕЛЬ АВВГ 4Х16 | М | 8.5 |  | 17250 | 146625
38 | Ц8-2-149-1 | КАБЕЛЬ МАССОЙ 1 М, КГ, ДО 1 #/КАБЕЛИ ДО 35 КВ , ПОДВЕШИВАЕМЫЕ НА ТРОСЕ/ | 100М | 1.5
38.1 | 000001 | ЗАТРАТЫ ТРУДА РАБОЧИХ-СТРОИТЕЛЕЙ | ЧЕЛ-Ч | 17.1 | 25.65 | 30461.07 | 781326.4455
38.2 | 000003 | ЗАТРАТЫ ТРУДА МАШИНИСТОВ | ЧЕЛ-Ч | 16.83 | 25.245 | 0 | 0
38.3 | 000406 | ВЫШКИ ТЕЛЕСКОПИЧЕСКИЕ 25 М | МАШ-Ч | 13.3 | 19.95 | 142421 | 2841298.95
38.4 | 000513 | ДОМКРАТЫ ГИДРАВЛИЧЕСКИЕ ГРУЗОПОДЪЕМНОСТЬЮ 63 Т | МАШ-Ч | 2.75 | 4.125 | 1357.75 | 5600.7188
38.5 | 000766 | КРАНЫ НА АВТОМОБИЛЬНОМ ХОДУ ПРИ РАБОТЕ НА МОНТАЖЕ ТЕХНОЛОГИЧЕСКОГО ОБОРУДОВАНИЯ 10 Т | МАШ-Ч | 0.39 | 0.585 | 252064 | 147457.44
38.6 | 000983 | ЛЕБЕДКИ ЭЛЕКТРИЧЕСКИЕ, ТЯГОВЫМ УСИЛИЕМ 156,96 (16) КН (Т) | МАШ-Ч | 2.75 | 4.125 | 10050 | 41456.25
38.7 | 002510 | АВТОМОБИЛИ БОРТОВЫЕ ГРУЗОПОДЪЕМНОСТЬЮ ДО 8 Т | МАШ-Ч | 0.39 | 0.585 | 140361 | 82111.185
38.8 | 031932 | ТОЛЬ С КРУПНОЗЕРНИСТОЙ ПОСЫПКОЙ, МАРКИ ТВК-350 | М2 | 0.21 | 0.315 | 10000 | 3150
38.9 | 045509 | АНКЕР ТРОСОВОЙ | 100ШТ | 0.08 | 0.12 | 15000 | 1800
38.11 | 064320 | МУФТЫ НАТЯЖНЫЕ | ШТ | 8 | 12 | 1000 | 12000
38.12 | 065160 | СЕРЬГА | ШТ | 8 | 12 | 3500 | 42000
39 | АВВГ16 | КАБЕЛЬ АВВГ 4Х16 | М | 150 |  | 17250 | 2587500
40 | ТРОС | ТРОС Д=5,1ММ | М | 150 |  | 8500 | 1275000
41 | ТАЛРЕП | ТАЛРЕП 0,8ВУ-ОС | ШТ | 12 |  | 65000 | 780000
42 | ПОДВЕС | ПОДВЕС П-16/ДЛЯ КРЕПЛЕНИЯ КАБЕЛЯ К ТРОСУ/ | ШТ | 300 |  | 2147 | 644100
43 | ЗАЖИМ | ЗАЖИМ ТРОСА | ШТ | 18 |  | 15000 | 270000
44 | КОУШ | КОУШ ДЛЯ ТРОСА | ШТ | 10 |  | 15000 | 150000
45 | Ц8-2-305-4 | ТРАВЕРСА НА ОПОРЕ #/ХОМУТЫ, РОЗЕТКИ, КРЮКИ СТЕННЫЕ И ТРАВЕРСЫ/ | ШТ | 1
45.1 | 000001 | ЗАТРАТЫ ТРУДА РАБОЧИХ-СТРОИТЕЛЕЙ | ЧЕЛ-Ч | 0.41 | 0.41 | 30461.07 | 12489.0387
45.2 | 000003 | ЗАТРАТЫ ТРУДА МАШИНИСТОВ | ЧЕЛ-Ч | 0.19 | 0.19 | 0 | 0
45.3 | 000406 | ВЫШКИ ТЕЛЕСКОПИЧЕСКИЕ 25 М | МАШ-Ч | 0.001 | 0.001 | 142421 | 142.421
45.4 | 000766 | КРАНЫ НА АВТОМОБИЛЬНОМ ХОДУ ПРИ РАБОТЕ НА МОНТАЖЕ ТЕХНОЛОГИЧЕСКОГО ОБОРУДОВАНИЯ 10 Т | МАШ-Ч | 0.19 | 0.19 | 252064 | 47892.16
45.5 | 002510 | АВТОМОБИЛИ БОРТОВЫЕ ГРУЗОПОДЪЕМНОСТЬЮ ДО 8 Т | МАШ-Ч | 0.001 | 0.001 | 140361 | 140.361
46 | ТРАВЕРС2 | ТРАВЕРСА ТР-2 | ШТ | 1 |  | 250000 | 250000
51 | Ц8-2-158-15 | ЗАДЕЛКА КОНЦЕВАЯ ДЛЯ 3-4-ЖИЛЬНОГО КАБЕЛЯ С ПЛАСТМАССОВОЙ И РЕЗИНОВОЙ ИЗОЛЯЦИЕЙ НАПРЯЖЕНИЕМ ДО 1 КВ, СЕЧЕНИЕ ОДНОЙ ЖИЛЫ, ММ2, ДО 120 | ШТ | 4
51.1 | 000001 | ЗАТРАТЫ ТРУДА РАБОЧИХ-СТРОИТЕЛЕЙ | ЧЕЛ-Ч | 1.37 | 5.48 | 30461.07 | 166926.6636
51.2 | 000003 | ЗАТРАТЫ ТРУДА МАШИНИСТОВ | ЧЕЛ-Ч | 0.02 | 0.08 | 0 | 0
ВСЕГО ЗАТРАТ:
|  | ЗАТРАТЫ ТРУДА РАБОЧИХ | ЧЕЛ-ЧАС |  |  |  | 50.01
|  | ЗАРПЛАТА | СУМ |  |  |  | 1385610.1061 | 1385610.1061
|  | ЭКСПЛУАТАЦИЯ МАШИН | СУМ |  |  |  | 3248291.9169 | 3248291.9169
|  | СТРОИТЕЛЬНЫЕ МАТЕРИАЛЫ | СУМ |  |  |  | 3916033.1414 | 3916033.1414
|  | ТРАНСПОРТНЫЕ РАСХОДЫ | СУМ | 5% |  |  | 272841.73
|  | КАБЕЛЬНАЯ ПРОДУКЦИЯ | СУМ |  |  |  | 3226475 | 7142508.1414
|  | ТРАНСПОРТНЫЕ РАСХОДЫ НА КАБЕЛЬНУЮ ПРОДУКЦИЮ | СУМ | 1.5% |  |  | 48397.125
|  | ВСЕГО | СУМ |  |  |  | 12097649.0194
РАЗДЕЛ 4: УСТАНОВКА ОБОРУДОВАНИЯ
55 | Ц8-3-572-3 | БЛОК УПРАВЛЕНИЯ ШКАФНОГО ИСПОЛНЕНИЯ ИЛИ РАСПРЕДЕЛИТЕЛЬНЫЙ ПУНКТ [ШКАФ], УСТАНАВЛИВАЕМЫЙ НА СТЕНЕ, ВЫСОТА И ШИРИНА, ММ, ДО 600Х600 | ШТ | 1
55.1 | 000001 | ЗАТРАТЫ ТРУДА РАБОЧИХ-СТРОИТЕЛЕЙ | ЧЕЛ-Ч | 2.32 | 2.32 | 30461.07 | 70669.6824
55.2 | 000003 | ЗАТРАТЫ ТРУДА МАШИНИСТОВ | ЧЕЛ-Ч | 0.2 | 0.2 | 0 | 0
55.3 | 000766 | КРАНЫ НА АВТОМОБИЛЬНОМ ХОДУ ПРИ РАБОТЕ НА МОНТАЖЕ ТЕХНОЛОГИЧЕСКОГО ОБОРУДОВАНИЯ 10 Т | МАШ-Ч | 0.1 | 0.1 | 252064 | 25206.4
55.4 | 002016 | УСТАНОВКИ ДЛЯ СВАРКИ РУЧНОЙ ДУГОВОЙ (ПОСТОЯННОГО ТОКА) | МАШ-Ч | 0.77 | 0.77 | 6658 | 5126.66
55.5 | 002510 | АВТОМОБИЛИ БОРТОВЫЕ ГРУЗОПОДЪЕМНОСТЬЮ ДО 8 Т | МАШ-Ч | 0.1 | 0.1 | 140361 | 14036.1
55.6 | 030484 | БОЛТЫ СТРОИТЕЛЬНЫЕ С ГАЙКАМИ И ШАЙБАМИ | КГ | 0.17 | 0.17 | 21000 | 3570
55.7 | 031087 | КРАСКА | КГ | 0.03 | 0.03 | 32300 | 969
55.8 | 035377 | ЭЛЕКТРОДЫ ДИАМЕТРОМ 4 ММ Э42А | КГ | 0.15 | 0.15 | 27000 | 4050
56 | ЩИТ400 | ЩИТ ВВОДА IP54/С ВВОДНЫМ АВТОМАТОМ-380В,50А-1ШТ,ШИНА ДЛЯ НЕЙТРАЛИ ИЗОЛИРОВ,НОЖКАХ 1ШТ,САЛЬНИК PG 29 2ШТ/400Х260Х100 | ШТ | 1 |  | 850000 | 850000
57 | Ц8-3-572-3 | БЛОК УПРАВЛЕНИЯ ШКАФНОГО ИСПОЛНЕНИЯ ИЛИ РАСПРЕДЕЛИТЕЛЬНЫЙ ПУНКТ [ШКАФ], УСТАНАВЛИВАЕМЫЙ НА СТЕНЕ, ВЫСОТА И ШИРИНА, ММ, ДО 600Х600 | ШТ | 1
57.1 | 000001 | ЗАТРАТЫ ТРУДА РАБОЧИХ-СТРОИТЕЛЕЙ | ЧЕЛ-Ч | 2.32 | 2.32 | 30461.07 | 70669.6824
57.2 | 000003 | ЗАТРАТЫ ТРУДА МАШИНИСТОВ | ЧЕЛ-Ч | 0.2 | 0.2 | 0 | 0
57.3 | 000766 | КРАНЫ НА АВТОМОБИЛЬНОМ ХОДУ ПРИ РАБОТЕ НА МОНТАЖЕ ТЕХНОЛОГИЧЕСКОГО ОБОРУДОВАНИЯ 10 Т | МАШ-Ч | 0.1 | 0.1 | 252064 | 25206.4
57.4 | 002016 | УСТАНОВКИ ДЛЯ СВАРКИ РУЧНОЙ ДУГОВОЙ (ПОСТОЯННОГО ТОКА) | МАШ-Ч | 0.77 | 0.77 | 6658 | 5126.66
57.5 | 002510 | АВТОМОБИЛИ БОРТОВЫЕ ГРУЗОПОДЪЕМНОСТЬЮ ДО 8 Т | МАШ-Ч | 0.1 | 0.1 | 140361 | 14036.1
57.6 | 030484 | БОЛТЫ СТРОИТЕЛЬНЫЕ С ГАЙКАМИ И ШАЙБАМИ | КГ | 0.17 | 0.17 | 21000 | 3570
57.7 | 031087 | КРАСКА | КГ | 0.03 | 0.03 | 32300 | 969
57.8 | 035377 | ЭЛЕКТРОДЫ ДИАМЕТРОМ 4 ММ Э42А | КГ | 0.15 | 0.15 | 27000 | 4050
58 | ЩИТ550 | ЩИТ УЧЕТА IP54/ АВТОМАТИЧЕСКИЙ ВЫКЛЮЧАТЕЛЬ DZ 47-60-3Р-40А 1ШТ,ВХОД-ВЫХОД,АВТОМАТИЧЕСКИЙ ВЫКЛЮЧАТЕЛЬ DZ 47-60-1Р-6А 1ШТ,РОЗЕТКА НЕ МЕНЕЕ 6А НАРУЖНЫЙ -220В 1ШТ,ЩИНА ДЛЯ НЕЙТРАЛИ НА ИЗОЛЬИРОВ НОЖКАХ 1ШТ, ЩИНА ДЛЯ ЗАШ ЗАЗЕМ-1ШТ,САЛЬНИК PG 29 2ШТ,ВЫКЛЮЧАТЕЛЬ-РАЗЬЕДЕНИТЕЛЬ ВР32-31 В71250-100А 1ШТ/ 550Х350Х150ММ IP54 | ШТ | 1 |  | 2100000 | 2100000
59 | Ц8-3-600-2 | СЧЕТЧИКИ, УСТАНАВЛИВАЕМЫЕ НА ГОТОВОМ ОСНОВАНИИ ТРЕХФАЗНЫЕ #/СЧЕТЧИКИ/ | ШТ | 1
59.1 | 000001 | ЗАТРАТЫ ТРУДА РАБОЧИХ-СТРОИТЕЛЕЙ | ЧЕЛ-Ч | 0.87 | 0.87 | 30461.07 | 26501.1309
59.2 | 000003 | ЗАТРАТЫ ТРУДА МАШИНИСТОВ | ЧЕЛ-Ч | 0.02 | 0.02 | 0 | 0
59.3 | 000766 | КРАНЫ НА АВТОМОБИЛЬНОМ ХОДУ ПРИ РАБОТЕ НА МОНТАЖЕ ТЕХНОЛОГИЧЕСКОГО ОБОРУДОВАНИЯ 10 Т | МАШ-Ч | 0.01 | 0.01 | 252064 | 2520.64
59.4 | 002510 | АВТОМОБИЛИ БОРТОВЫЕ ГРУЗОПОДЪЕМНОСТЬЮ ДО 8 Т | МАШ-Ч | 0.01 | 0.01 | 140361 | 1403.61
60 | СЧЕТЧИК | ПРИБОР УЧЕТА ЭЛЕКТРОЭНЕРГИИ 3-Х ФАЗНЫЙ / -380В 10/100/А | ШТ | 1 |  | 3000000 | 3000000
61 | Ц11-3-1-1 | ПРИБОР, МАССА, КГ, ДО 5#/ПРИБОРЫ, УСТАНАВЛИВАЕМЫЕ НА МЕТАЛЛОКОНСТРУКЦИЯХ, ЩИТАХ И ПУЛЬТАХ/ | ШТ | 1
61.1 | 000001 | ЗАТРАТЫ ТРУДА РАБОЧИХ-СТРОИТЕЛЕЙ | ЧЕЛ-Ч | 0.52 | 0.52 | 30461.07 | 15839.7564
62 | МОДЕМ | GPRS МОДЕМ RS-485 | ШТ | 1 |  | 516522 | 516522
ВСЕГО ЗАТРАТ:
|  | ЗАТРАТЫ ТРУДА РАБОЧИХ | ЧЕЛ-ЧАС |  |  |  | 10.48
|  | ЗАРПЛАТА | СУМ |  |  |  | 183680.2521 | 183680.2521
|  | ЭКСПЛУАТАЦИЯ МАШИН | СУМ |  |  |  | 92662.57
|  | СТРОИТЕЛЬНЫЕ МАТЕРИАЛЫ | СУМ |  |  |  | 21102.25
|  | ТРАНСПОРТНЫЕ РАСХОДЫ | СУМ | 5% |  |  | 1055.1125
|  | ОБОРУДОВАНИЕ | СУМ |  |  |  | 6466522
|  | ТРАНСПОРТНЫЕ РАСХОДЫ | СУМ | 2% |  |  | 129330.44
|  | ВСЕГО | СУМ |  |  |  | 6894352.6246
РАЗДЕЛ 5: ПУСКОНОЛАДОЧНЫЕ РАБОТЫ
63 | У1-11-10-1 | ИЗМЕРЕНИЕ СОПРОТИВЛЕНИЯ РАСТЕКАНИЮ ТОКА: ЗАЗЕМЛИТЕЛЯ | 1ИЗМ | 2
63.1 | 021955 | ЗАТРАТЫ ТРУДА ПУСКОНАЛАДОЧНОГО ПЕРСОНАЛА | ЧЕЛ-Ч | 1.5 | 3 | 30461.07 | 91383.21
64 | У1-11-11-1 | ПРОВЕРКА НАЛИЧИЯ ЦЕПИ МЕЖДУ ЗАЗЕМЛИТЕЛЯМИ И ЗАЗЕМЛЕННЫМИ ЭЛЕМЕНТАМИ | 100ТОЧЕК | 0.02
64.1 | 021955 | ЗАТРАТЫ ТРУДА ПУСКОНАЛАДОЧНОГО ПЕРСОНАЛА | ЧЕЛ-Ч | 16 | 0.32 | 30461.07 | 9747.5424
65 | У1-11-13-1 | ЗАМЕР ПОЛНОГО СОПРОТИВЛЕНИЯ ЦЕПИ "ФАЗА-НУЛЬ" | ТОКОПРИ | 2
65.1 | 021955 | ЗАТРАТЫ ТРУДА ПУСКОНАЛАДОЧНОГО ПЕРСОНАЛА | ЧЕЛ-Ч | 1.5 | 3 | 30461.07 | 91383.21
66 | У1-11-28-1 | ИЗМЕРЕНИЕ СОПРОТИВЛЕНИЯ ИЗОЛЯЦИИ МЕГАОММЕТРОМ: КАБЕЛЬНЫХ И ДРУГИХ ЛИНИЙ НАПРЯЖЕНИЕМ ДО 1 КВ, ПРЕДНАЗНАЧЕННЫХ ДЛЯ ПЕРЕДАЧИ ЭЛЕКТРОЭНЕРГИИ К РАСПРЕДЕЛИТЕЛЬНЫМ УСТРОЙСТВАМ, ЩИТАМ, ШКАФАМ, КОММУТАЦИОННЫМ АППАРАТАМ И ЭЛЕКТРОПОТРЕБИТЕЛЯМ | 1ЛИНИЯ | 2
66.1 | 021955 | ЗАТРАТЫ ТРУДА ПУСКОНАЛАДОЧНОГО ПЕРСОНАЛА | ЧЕЛ-Ч | 0.4 | 0.8 | 30461.07 | 24368.856
67 | У1-12-27-1 | КАБЕЛЬ СИЛОВОЙ ДЛИНОЙ ДО 500 М, НАПРЯЖЕНИЕМ, КВ, ДО: 10 | ИСПЫТ | 1
67.1 | 021955 | ЗАТРАТЫ ТРУДА ПУСКОНАЛАДОЧНОГО ПЕРСОНАЛА | ЧЕЛ-Ч | 6 | 6 | 30461.07 | 182766.42
ВСЕГО ЗАТРАТ:
|  | ЗАТРАТЫ ТРУДА РАБОЧИХ | ЧЕЛ-ЧАС |  |  |  | 19.12
|  | ЗАРПЛАТА | СУМ |  |  |  | 399649.2384
|  | ВСЕГО | СУМ |  |  |  | 399649.2384
ИТОГО ПО ВСЕМ РАЗДЕЛАМ:
ВСЕГО ЗАТРАТ:
|  | ЗАТРАТЫ ТРУДА РАБОЧИХ | ЧЕЛ-ЧАС |  |  |  | 104.72
|  | ЗАРПЛАТА | СУМ |  |  |  | 2463909.2845
|  | ЗАТРАТЫ ТРУДА ПУСКОНАЛАДОЧНОГО ПЕРСОНАЛА | СУМ |  |  |  | 399649.2384
|  | ЭКСПЛУАТАЦИЯ МАШИН | СУМ |  |  |  | 4294188.4392
|  | СТРОИТЕЛЬНЫЕ МАТЕРИАЛЫ | СУМ |  |  |  | 13143261.0464
|  | ТРАНСПОРТНЫЕ РАСХОДЫ | СУМ | 5% |  |  | 657163.0523 | 0 | 0
|  | КАБЕЛЬНАЯ ПРОДУКЦИЯ | СУМ |  |  |  | 3226475 | 3226475
|  | ТРАНСПОРТНЫЕ РАСХОДЫ НА КАБЕЛЬНУЮ ПРОДУКЦИЮ | СУМ | 1.5% |  |  | 48397.125
|  | ВСЕГО | СУМ |  |  |  | 24233043.1858 | 0 | 0
|  | ПРОЧИЕ ЗАТРАТЫ ПОДРЯЧИКА | СУМ | 17.27% |  |  | 4185046.5582 | 0
|  | ОБОРУДОВАНИЕ | СУМ |  |  |  | 6466522
|  | ТРАНСПОРТНЫЕ РАСХОДЫ | СУМ | 2% |  |  | 129330.44 | 262865.2209 | #REF!
|  | ВСЕГО | СУМ |  |  |  | 35013942.184 | 0 | 262865.2209
20030689.2101
|  | ИТОГО БЕЗ ОБОРУДОВАНИЯ | СУМ |  |  |  | 28547420.184
|  | ИТОГО С ОБОРУДОВАНИЕМ | СУМ |  |  |  | 35013942.184
|  | НДС 12% | СУМ | 12% |  |  | 4201673.0621
|  | ВСЕГО | СУМ |  |  |  | 39215615.2461

## F5 Башня (hidden)
ЛОКАЛЬНАЯ РЕСУРСНАЯ ВЕДОМОСТЬ
КОНСТРУКЦИИ ЖЕЛЕЗОБЕТОННЫЕ
зар плата
15938.35
ОСНОВАНИЕ:ПРОЕКТ: Конструкции железобетонные-"КЖ "
№№ | ОБОСНОВАНИЕ | НАИМЕНОВАНИЕ РАБОТ И РЕСУРСОВ | ЕД.ИЗМ | КОЛ-ВО |  | ЦЕНА | СУММА
|  |  |  | НА ЕДИНИЦУ | ПО ПРОЕКТУ
1 | 2 | 3 | 4 | 5 | 6 | 7 | 8
РАЗДЕЛ 1:ЗЕМЛЯНЫЕ РАБОТЫ
1 | E1-2-27-5 | ПЛАНИРОВКА ПЛОЩАДЕЙ РУЧНЫМ СПОСОБОМ, ГРУППА ГРУНТОВ 2 | 1000М2 | 0.1 |  | 2112088.35 | 211208.84
1.1 | 000001 | ЗАТРАТЫ ТРУДА РАБОЧИХ-СТРОИТЕЛЕЙ | ЧЕЛ-Ч | 123 | 12.3 | 15938.35 | 196041.705
2 | E1-1-14-2 | РАЗРАБОТКА ГРУНТА С ПОГРУЗКОЙ НА АВТОМОБИЛИ-САМОСВАЛЫ ЭКСКАВАТОРАМИ С КОВШОМ ВМЕСТИМОСТЬЮ 0,4 [0,35-0,45] М3, ГРУППА ГРУНТОВ 2 | 1000М3 | 0.0876 |  | 6374510.5 | 558407.13
2.1 | 000001 | ЗАТРАТЫ ТРУДА РАБОЧИХ-СТРОИТЕЛЕЙ | ЧЕЛ-Ч | 20.76 | 1.8186 | 15938.35 | 28985.1008
2.2 | 000003 | ЗАТРАТЫ ТРУДА МАШИНИСТОВ | ЧЕЛ-Ч | 60.2 | 5.2735 | 0 | 0
2.3 | 000257 | БУЛЬДОЗЕРЫ ПРИ РАБОТЕ НА ДРУГИХ ВИДАХ СТРОИТЕЛЬСТВА (КРОМЕ ВОДОХОЗЯЙСТВЕННОГО) 59 (80) КВТ (Л.С.) | МАШ-Ч | 14.3 | 1.2527 | 93614 | 117268.39
2.4 | 002262 | ЭКСКАВАТОРЫ ОДНОКОВШОВЫЕ ДИЗЕЛЬНЫЕ НА ГУСЕНИЧНОМ ХОДУ ПРИ РАБОТЕ НА ДРУГИХ ВИДАХ СТРОИТЕЛЬСТВА (КРОМЕ ВОДОХОЗЯЙСТВЕННОГО) 0,4 М3 | МАШ-Ч | 45.9 | 4.0208 | 101890 | 409683.39
2.5 | 043113 | ЩЕБЕНЬ | М3 | 0.04 | 0.003504 | 65000 | 227.76
3 | С310-1015 | ВЫВОЗ ГРУНТА АВТОМОБИЛЕМ НА 15 КМ, КЛАСС ГРУЗА 1 | Т | 140.16 |  | 9725.97 | 1363192.57
3.1 | 000003 | ЗАТРАТЫ ТРУДА МАШИНИСТОВ | ЧЕЛ-Ч | 0.1264 | 17.7162 | 0 | 0
3.2 | 000163 | АВТОМОБИЛИ-САМОСВАЛЫ ГРУЗОПОДЪЕМНОСТЬЮ ДО 10 Т | МАШ-Ч | 0.1264 | 17.7162 | 76946 | 1363192.57
4 | E1-1-4-2 | РАЗРАБОТКА ГРУНТА В ОТВАЛ ЭКСКАВАТОРАМИ "ДРАГЛАЙН" ИЛИ "ОБРАТНАЯ ЛОПАТА" С КОВШОМ ВМЕСТИМОСТЬЮ 0,4 [0,3-0,45] М3, ГРУППА ГРУНТОВ 2 | 1000М3 | 0.0606 |  | 3933895.48 | 238394.07
4.1 | 000001 | ЗАТРАТЫ ТРУДА РАБОЧИХ-СТРОИТЕЛЕЙ | ЧЕЛ-Ч | 8.54 | 0.51752 | 15938.35 | 8248.4786
4.2 | 000003 | ЗАТРАТЫ ТРУДА МАШИНИСТОВ | ЧЕЛ-Ч | 37.17 | 2.2525 | 0 | 0
4.3 | 002262 | ЭКСКАВАТОРЫ ОДНОКОВШОВЫЕ ДИЗЕЛЬНЫЕ НА ГУСЕНИЧНОМ ХОДУ ПРИ РАБОТЕ НА ДРУГИХ ВИДАХ СТРОИТЕЛЬСТВА (КРОМЕ ВОДОХОЗЯЙСТВЕННОГО) 0,4 М3 | МАШ-Ч | 37.17 | 2.2525 | 101890 | 229507.43
5 | E1-2-57-2 | РАЗРАБОТКА ГРУНТА ВРУЧНУЮ В ТРАНШЕЯХ ГЛУБИНОЙ ДО 2 М БЕЗ КРЕПЛЕНИЙ С ОТКОСАМИ, ГРУППА ГРУНТОВ 3 | 100М3 | 0.1311 |  | 2644403.3 | 346681.27
5.1 | 000001 | ЗАТРАТЫ ТРУДА РАБОЧИХ-СТРОИТЕЛЕЙ | ЧЕЛ-Ч | 154 | 20.1894 | 15938.35 | 321785.7235
6 | С310-2023 | ЗАВОЗ ГРУНТА АВТОМОБИЛЯМИ-САМОСВАЛАМИ ИЗ КАРЬЕРОВ /ЩЕБЕНЬ, ПЕСОК, ГРАВИЙ И ДР./ СВ. 9,5 ДО 10 КМ | Т | 112.8 |  | 9495.14 | 1071051.39
6.1 | 000003 | ЗАТРАТЫ ТРУДА МАШИНИСТОВ | ЧЕЛ-Ч | 0.1234 | 13.9195 | 0 | 0
6.2 | 000163 | АВТОМОБИЛИ-САМОСВАЛЫ ГРУЗОПОДЪЕМНОСТЬЮ ДО 10 Т | МАШ-Ч | 0.1234 | 13.9195 | 76946 | 1071051.39
7 | ГРУНТ | ЗАМЕНЯЕМЫЙ И ДОПОЛНИТЕЛЬНЫЙ ГРУНТ | М3 | 70.5 |  | 20000 | 1410000
8 | E1-1-33-1 | ЗАСЫПКА ТРАНШЕЙ И КОТЛОВАНОВ С ПЕРЕМЕЩЕНИЕМ ГРУНТА ДО 5 М БУЛЬДОЗЕРАМИ МОЩНОСТЬЮ 59 [80] КВТ [Л.С.], 1 ГРУППА ГРУНТОВ | 1000М3 | 0.11799 |  | 711466.4 | 83945.92
8.1 | 000003 | ЗАТРАТЫ ТРУДА МАШИНИСТОВ | ЧЕЛ-Ч | 7.6 | 0.89672 | 0 | 0
8.2 | 000257 | БУЛЬДОЗЕРЫ ПРИ РАБОТЕ НА ДРУГИХ ВИДАХ СТРОИТЕЛЬСТВА (КРОМЕ ВОДОХОЗЯЙСТВЕННОГО) 59 (80) КВТ (Л.С.) | МАШ-Ч | 7.6 | 0.89672 | 93614 | 83945.92
9 | E1-2-61-1 | ЗАСЫПКА ВРУЧНУЮ ТРАНШЕЙ, ПАЗУХ КОТЛОВАНОВ И ЯМ, ГРУППА ГРУНТОВ 1 | 100М3 | 0.1311 |  | 1519673.33 | 199229.17
9.1 | 000001 | ЗАТРАТЫ ТРУДА РАБОЧИХ-СТРОИТЕЛЕЙ | ЧЕЛ-Ч | 88.5 | 11.6023 | 15938.35 | 184922.3151
10 | E1-2-5-1 | УПЛОТНЕНИЕ ГРУНТА ОБРАТНОЙ ЗАСЫПКИ ПНЕВМАТИЧЕСКИМИ ТРАМБОВКАМИ, ГРУППА ГРУНТОВ 1, 2 | 100М3 | 1.311 |  | 456386.48 | 598322.67
10.1 | 000001 | ЗАТРАТЫ ТРУДА РАБОЧИХ-СТРОИТЕЛЕЙ | ЧЕЛ-Ч | 12.53 | 16.4268 | 15938.35 | 261816.5659
10.2 | 000003 | ЗАТРАТЫ ТРУДА МАШИНИСТОВ | ЧЕЛ-Ч | 3.04 | 3.9854 | 0 | 0
10.3 | 000660 | КОМПРЕССОРЫ ПЕРЕДВИЖНЫЕ С ДВИГАТЕЛЕМ ВНУТРЕННЕГО СГОРАНИЯ ДАВЛЕНИЕМ ДО 686 КПА (7 АТМ.) 5 М3/МИН | МАШ-Ч | 3.04 | 3.9854 | 76681 | 305607.52
10.4 | 001866 | ТРАМБОВКИ ПНЕВМАТИЧЕСКИЕ | МАШ-Ч | 12.18 | 15.968 | 666.5 | 10642.66
ВСЕГО ЗАТРАТ:
|  | ЗАТРАТЫ ТРУДА РАБОЧИХ | ЧЕЛ-ЧАС |  |  |  | 62.8547
|  | ЗАРПЛАТА | СУМ |  |  |  | 1001799.889
|  | ЭКСПЛУАТАЦИЯ МАШИН | СУМ |  |  |  | 3590899.27
|  | СТРОИТЕЛЬНЫЕ МАТЕРИАЛЫ | СУМ |  |  |  | 1410227.76
|  | ТРАНСПОРТНЫЕ РАСХОДЫ | СУМ | #REF! |  |  | #REF!
|  | ВСЕГО | СУМ |  |  |  | #REF!
РАЗДЕЛ 2:БЕТОННАЯ ПОДГОТОВКА
11 | E6-1-1-1 | УСТРОЙСТВО БЕТОННОЙ ПОДГОТОВКИ | 100М3 | 0.021 |  | 50872344.24 | 1068319.23
11.1 | 000001 | ЗАТРАТЫ ТРУДА РАБОЧИХ-СТРОИТЕЛЕЙ | ЧЕЛ-Ч | 180 | 3.78 | 15938.35 | 60246.963
11.2 | 000003 | ЗАТРАТЫ ТРУДА МАШИНИСТОВ | ЧЕЛ-Ч | 18.13 | 0.38073 | 0 | 0
11.3 | 000403 | ВИБРАТОРЫ ГЛУБИННЫЕ | МАШ-Ч | 48 | 1.008 | 1081 | 1089.65
11.4 | 000698 | КРАНЫ БАШЕННЫЕ ПРИ РАБОТЕ НА ДРУГИХ ВИДАХ СТРОИТЕЛЬСТВА (КРОМЕ МОНТАЖА ТЕХНОЛОГИЧЕСКОГО ОБОРУДОВАНИЯ) 8 Т | МАШ-Ч | 18 | 0.378 | 66528 | 25147.58
11.5 | 002509 | АВТОМОБИЛИ БОРТОВЫЕ ГРУЗОПОДЪЕМНОСТЬЮ ДО 5 Т | МАШ-Ч | 0.13 | 0.00273 | 54548 | 148.92
11.6 | 009219 | ВОДА | М3 | 0.2 | 0.0042 | 0 | 0
11.7 | 035516 | РОГОЖА | М2 | 250 | 5.25 | 2500 | 13125
11.8 | 045021 | БЕТОН ТЯЖЕЛЫЙ, КЛАСС В 7,5 (М100) | М3 | 102 | 2.142 | 450000 | 963900
12 | E12-2-1-4 ШHК.ДОП.3 | УСТРОЙСТВО ГИДРОИЗОЛЯЦИЙ ГОРИЗОНТАЛЬНЫХ ПОВЕРХНОСТЕЙ. ОБМАЗОЧНАЯ БИТУМНАЯ В ОДИН СЛОЙ | 100М2 | 0.1849 |  | 1868177.36 | 345428.2
12.1 | 000001 | ЗАТРАТЫ ТРУДА РАБОЧИХ-СТРОИТЕЛЕЙ | ЧЕЛ-Ч | 25.9 | 4.7889 | 15938.35 | 76327.3237
12.2 | 000003 | ЗАТРАТЫ ТРУДА МАШИНИСТОВ | ЧЕЛ-Ч | 1.4 | 0.25886 | 0 | 0
12.3 | 000659 | КОМПРЕССОРЫ ПЕРЕДВИЖНЫЕ С ДВИГАТЕЛЕМ ВНУТРЕННЕГО СГОРАНИЯ ДАВЛЕНИЕМ ДО 686 КПА (7 АТМ.) 2,2 М3/МИН | МАШ-Ч | 1 | 0.1849 | 58638 | 10842.17
12.4 | 000913 | КОТЛЫ БИТУМНЫЕ ПЕРЕДВИЖНЫЕ 400 Л | МАШ-Ч | 2 | 0.3698 | 3164 | 1170.05
12.5 | 001522 | ПОДЪЕМНИКИ МАЧТОВЫЕ СТРОИТЕЛЬНЫЕ 0,5 Т | МАШ-Ч | 0.15 | 0.027735 | 18892 | 523.97
12.6 | 002509 | АВТОМОБИЛИ БОРТОВЫЕ ГРУЗОПОДЪЕМНОСТЬЮ ДО 5 Т | МАШ-Ч | 0.25 | 0.046225 | 54548 | 2521.48
12.7 | 032104 | МАСТИКА БИТУМНАЯ КРОВЕЛЬНАЯ ГОРЯЧАЯ | Т | 0.244 | 0.045116 | 6000000 | 270696
ВСЕГО ЗАТРАТ:
|  | ЗАТРАТЫ ТРУДА РАБОЧИХ | ЧЕЛ-ЧАС |  |  |  | 8.57
|  | ЗАРПЛАТА | СУМ |  |  |  | 136574.2867
|  | ЭКСПЛУАТАЦИЯ МАШИН | СУМ |  |  |  | 41443.82
|  | СТРОИТЕЛЬНЫЕ МАТЕРИАЛЫ | СУМ |  |  |  | 1247721
|  | ТРАНСПОРТНЫЕ РАСХОДЫ | СУМ | #REF! |  |  | #REF!
|  | ВСЕГО | СУМ |  |  |  | #REF!
РАЗДЕЛ 3:ФУНДАМЕНТ ЖЕЛЕЗОБЕТОННЫЙ
13 | E6-1-5-5 | УСТРОЙСТВО ЖЕЛЕЗОБЕТОННЫХ ФУНДАМЕНТОВ ОБЩЕГО НАЗНАЧЕНИЯ ОБЪЕМОМ ДО 25 М3 | 100М3 | 0.172 |  | 74635457.21 | 12837298.64
13.1 | 000001 | ЗАТРАТЫ ТРУДА РАБОЧИХ-СТРОИТЕЛЕЙ | ЧЕЛ-Ч | 342.72 | 58.9478 | 15938.35 | 939531.3057
13.2 | 000003 | ЗАТРАТЫ ТРУДА МАШИНИСТОВ | ЧЕЛ-Ч | 19.37 | 3.3316 | 0 | 0
13.3 | 000112 | АВТОПОГРУЗЧИКИ 5 Т | МАШ-Ч | 0.27 | 0.04644 | 72437 | 3363.97
13.4 | 000403 | ВИБРАТОРЫ ГЛУБИННЫЕ | МАШ-Ч | 14.56 | 2.5043 | 1081 | 2707.17
13.5 | 000762 | КРАНЫ НА АВТОМОБИЛЬНОМ ХОДУ ПРИ РАБОТЕ НА ДРУГИХ ВИДАХ СТРОИТЕЛЬСТВА (КРОМЕ МАГИСТРАЛЬНЫХ ТРУБОПРОВОДОВ) 10 Т | МАШ-Ч | 0.78 | 0.13416 | 127627 | 17122.44
13.6 | 000783 | КРАНЫ НА ГУСЕНИЧНОМ ХОДУ ПРИ РАБОТЕ НА ДРУГИХ ВИДАХ СТРОИТЕЛЬСТВА (КРОМЕ МАГИСТРАЛЬНЫХ ТРУБОПРОВОДОВ) ДО 16 Т | МАШ-Ч | 17.14 | 2.9481 | 126283 | 372292.39
13.7 | 001571 | ПИЛА ЭЛЕКТРИЧЕСКАЯ ЦЕПНАЯ | МАШ-Ч | 0.8 | 0.1376 | 916 | 126.04
13.8 | 002016 | УСТАНОВКИ ДЛЯ СВАРКИ РУЧНОЙ ДУГОВОЙ (ПОСТОЯННОГО ТОКА) | МАШ-Ч | 24.3 | 4.1796 | 4656 | 19460.22
13.9 | 002509 | АВТОМОБИЛИ БОРТОВЫЕ ГРУЗОПОДЪЕМНОСТЬЮ ДО 5 Т | МАШ-Ч | 1.18 | 0.20296 | 54548 | 11071.06
13.10 | 009219 | ВОДА | М3 | 2.868 | 0.4933 | 0 | 0
13.11 | 030407 | ГВОЗДИ СТРОИТЕЛЬНЫЕ | Т | 0.013 | 0.002236 | 7200000 | 16099.2
13.12 | 030652 | ИЗВЕСТЬ СТРОИТЕЛЬНАЯ НЕГАШЕНАЯ КОМОВАЯ, СОРТ 1 | Т | 0.023 | 0.003956 | 807000 | 3192.492
13.13 | 032524 | КАТАНКА ГОРЯЧЕКАТАНАЯ В МОТКАХ ДИАМЕТРОМ 6,3-6,5 ММ | Т | 0.018 | 0.003096 | 9826089 | 30421.5715
13.14 | 035326 | ЭЛЕКТРОДЫ ДИАМЕТРОМ 6 ММ Э42 | Т | 0.031 | 0.005332 | 14900000 | 79446.8
13.15 | 035516 | РОГОЖА | М2 | 9.9 | 1.7028 | 2500 | 4257
13.16 | 036008 | ЛЕСОМАТЕРИАЛЫ КРУГЛЫЕ ХВОЙНЫХ ПОРОД. ЛЕСОМАТЕРИАЛЫ ДЛЯ СТРОИТЕЛЬСТВА ДЛИНОЙ 3-6,5 М, ДИАМЕТРОМ 14-24 СМ | М3 | 0.36 | 0.06192 | 3300000 | 204336
13.17 | 036025 | ПИЛОМАТЕРИАЛЫ ХВОЙНЫХ ПОРОД. БРУСКИ ОБРЕЗНЫЕ ДЛИНОЙ 4-6,5 М, ШИРИНОЙ 75-150 ММ, ТОЛЩИНОЙ 40-75 ММ III СОРТА | М3 | 0.11 | 0.01892 | 3300000 | 62436
13.18 | 036053 | ПИЛОМАТЕРИАЛЫ ХВОЙНЫХ ПОРОД. ДОСКИ ОБРЕЗНЫЕ ДЛИНОЙ 4-6,5 М, ШИРИНОЙ 75-150 ММ, ТОЛЩИНОЙ 25 ММ III СОРТА | М3 | 0.01 | 0.00172 | 3300000 | 5676
13.19 | 036061 | ПИЛОМАТЕРИАЛЫ ХВОЙНЫХ ПОРОД. ДОСКИ ОБРЕЗНЫЕ ДЛИНОЙ 4-6,5 М, ШИРИНОЙ 75-150 ММ, ТОЛЩИНОЙ 44 ММ И БОЛЕЕ III СОРТА | М3 | 0.33 | 0.05676 | 3300000 | 187308
13.21 | 045103 | БЕТОН ТЯЖЕЛЫЙ, КЛАСС В 20 (М250) | М3 | 101.5 | 17.458 | 600000 | 10474800
13.22 | 051620 | ЩИТЫ ИЗ ДОСОК ТОЛЩИНОЙ 40 ММ | М2 | 28.5 | 4.902 | 88500 | 433827
14 | E6-2-11-3 ШHК.ДОП.9 | ИЗГОТОВЛЕНИЕ ПЛОСКИХ И ОБЪЕМНЫХ АРМАТУРНЫХ КАРКАСОВ МЕТОДОМ ВЯЗКИ НА СТРОЙПЛОЩАДКЕ /ЗАГОТОВИТЕЛЬНОМ УЧАСТКЕ/ | Т | 0.2941 |  | 11619797.56 | 3417386.06
14.1 | 000001 | ЗАТРАТЫ ТРУДА РАБОЧИХ-СТРОИТЕЛЕЙ | ЧЕЛ-Ч | 78.88 | 23.1986 | 15938.35 | 369747.5338
14.2 | 000003 | ЗАТРАТЫ ТРУДА МАШИНИСТОВ | ЧЕЛ-Ч | 1.25 | 0.36762 | 0 | 0
14.3 | 000112 | АВТОПОГРУЗЧИКИ 5 Т | МАШ-Ч | 0.98 | 0.28822 | 72437 | 20877.65
14.4 | 001523 | ПИЛА ДИСКОВАЯ ЭЛЕКТРИЧЕСКАЯ | МАШ-Ч | 0.12 | 0.035292 | 916 | 32.33
14.5 | 002484 | СТАНОК ДЛЯ ГИБКИ АРМАТУРЫ | МАШ-Ч | 1.4 | 0.41174 | 8886 | 3658.72
14.6 | 002512 | АВТОМОБИЛИ БОРТОВЫЕ ГРУЗОПОДЪЕМНОСТЬЮ ДО 10 Т | МАШ-Ч | 0.13 | 0.038233 | 74293 | 2840.44
14.7 | 002769 | СТАНОК ДЛЯ РУБКИ АРМАТУРЫ | МАШ-Ч | 2.1 | 0.61761 | 26431.49 | 16324.35
14.8 | 043899 | ПРОВОЛОКА ВЯЗАЛЬНАЯ | Т | 0.007 | 0.002059 | 12000000 | 24708
14.9 | 045002 | КРУГ ОТРЕЗНОЙ | ШТ | 0.5 | 0.14705 | 20000 | 2941
14.10 | 056032 | АРМАТУРА СТЕРЖНЕВАЯ КЛАСС И ДИАМЕТР ПО ПРОЕКТУ | Т | 1.02 | 0.29998 | 9826089 | 2947649.8304
15 | E6-1-15-3 | УСТАНОВКА АНКЕРНЫХ БОЛТОВ ПРИ БЕТОНИРОВАНИИ СО СВЯЗЯМИ ИЗ АРМАТУРЫ | Т | 0.42014 |  | 2738472.53 | 1150534.06
15.1 | 000001 | ЗАТРАТЫ ТРУДА РАБОЧИХ-СТРОИТЕЛЕЙ | ЧЕЛ-Ч | 128.62 | 54.0384 | 15938.35 | 861283.0442
15.2 | 000003 | ЗАТРАТЫ ТРУДА МАШИНИСТОВ | ЧЕЛ-Ч | 0.53 | 0.22267 | 0 | 0
15.3 | 000762 | КРАНЫ НА АВТОМОБИЛЬНОМ ХОДУ ПРИ РАБОТЕ НА ДРУГИХ ВИДАХ СТРОИТЕЛЬСТВА (КРОМЕ МАГИСТРАЛЬНЫХ ТРУБОПРОВОДОВ) 10 Т | МАШ-Ч | 0.22 | 0.092431 | 127627 | 11796.69
15.4 | 002016 | УСТАНОВКИ ДЛЯ СВАРКИ РУЧНОЙ ДУГОВОЙ (ПОСТОЯННОГО ТОКА) | МАШ-Ч | 1.62 | 0.68063 | 4656 | 3169
15.5 | 002509 | АВТОМОБИЛИ БОРТОВЫЕ ГРУЗОПОДЪЕМНОСТЬЮ ДО 5 Т | МАШ-Ч | 0.31 | 0.13024 | 54548 | 7104.5
15.6 | 003506 | ГОРЯЧЕКАТАННАЯ АРМАТУРНАЯ СТАЛЬ ГЛАДКАЯ КЛАССА А-I ДИАМЕТРОМ 10 ММ | Т | 0.046 | 0.019326 | 9826089 | 189898.996
15.7 | 035310 | ЭЛЕКТРОДЫ ДИАМЕТРОМ 4 ММ Э42 | Т | 0.002 | 0.00084 | 14900000 | 12516
15.8 | 064090 | КОНДУКТОР ИНВЕНТАРНЫЙ МЕТАЛЛИЧЕСКИЙ | ШТ | 0.01 | 0.004201 | 65000 | 273.065
16 | МЕТИЗЫ | МЕТИЗЫ АНКЕРНОЙ ГРУППЫ | Т | 0.02184 |  | 42000000 | 917280
17 | Ц38-1-3-1 | ИЗГОТОВЛЕНИЕ АНКЕРНОЙ ГРУППЫ | Т | 0.42634 |  | 2504030.13 | 1067564.39
17.1 | 000001 | ЗАТРАТЫ ТРУДА РАБОЧИХ-СТРОИТЕЛЕЙ | ЧЕЛ-Ч | 91 | 38.7969 | 15938.35 | 618359.2086
17.2 | 000003 | ЗАТРАТЫ ТРУДА МАШИНИСТОВ | ЧЕЛ-Ч | 7.34 | 3.1293 | 0 | 0
17.3 | 000521 | ДРЕЛИ ЭЛЕКТРИЧЕСКИЕ | МАШ-Ч | 0.3 | 0.1279 | 950 | 121.51
17.4 | 000766 | КРАНЫ НА АВТОМОБИЛЬНОМ ХОДУ ПРИ РАБОТЕ НА МОНТАЖЕ ТЕХНОЛОГИЧЕСКОГО ОБОРУДОВАНИЯ 10 Т | МАШ-Ч | 6 | 2.558 | 81835.88 | 209339.45
17.5 | 001147 | МАШИНЫ ШЛИФОВАЛЬНЫЕ ЭЛЕКТРИЧЕСКИЕ | МАШ-Ч | 1.1 | 0.46897 | 1327 | 622.33
17.6 | 001567 | ПРЕСС-НОЖНИЦЫ КОМБИНИРОВАННЫЕ | МАШ-Ч | 0.84 | 0.35813 | 4372.5 | 1565.91
17.7 | 002016 | УСТАНОВКИ ДЛЯ СВАРКИ РУЧНОЙ ДУГОВОЙ (ПОСТОЯННОГО ТОКА) | МАШ-Ч | 27.3 | 11.6391 | 4656 | 54191.57
17.8 | 002510 | АВТОМОБИЛИ БОРТОВЫЕ ГРУЗОПОДЪЕМНОСТЬЮ ДО 8 Т | МАШ-Ч | 0.5 | 0.21317 | 71069 | 15149.78
17.9 | 002577 | АППАРАТЫ ДЛЯ ГАЗОВОЙ СВАРКИ И РЕЗКИ | МАШ-Ч | 1 | 0.42634 | 1077 | 459.17
17.10 | 034241 | КИСЛОРОД ТЕХНИЧЕСКИЙ ГАЗООБРАЗНЫЙ | М3 | 2.6 | 1.1085 | 5000 | 5542.42
17.11 | 035318 | ЭЛЕКТРОДЫ ДИАМЕТРОМ 5 ММ Э42 | Т | 0.0215 | 0.009166 | 14900000 | 136573.4
17.12 | 045077 | ПРОПАН-БУТАН, СМЕСЬ ТЕХНИЧЕСКАЯ | КГ | 0.5 | 0.21317 | 5500 | 1172.43
18 | СТАЛЬ42 | СТАЛЬ КРУГЛАЯ Д 42ММ | Т | 0.3632 |  | 10608696 | 3853078.39
19 | СТАЛЬ | СТАЛЬ КРУГЛАЯ | Т | 0.06314 |  | 10608696 | 669833.07
20 | E12-2-2-2 ШHК.ДОП.3 | УСТРОЙСТВО ГИДРОИЗОЛЯЦИЙ ВЕРТИКАЛЬНЫХ ПОВЕРХНОСТЕЙ. ОБМАЗОЧНАЯ БИТУМНАЯ В ОДИН СЛОЙ ПО ВЫРОВНЕННОЙ ПОВЕРХНОСТИ КИРПИЧА И БЕТОНА | 100М2 | 0.2108 |  | 1936863.16 | 408289.66
20.1 | 000001 | ЗАТРАТЫ ТРУДА РАБОЧИХ-СТРОИТЕЛЕЙ | ЧЕЛ-Ч | 29.9 | 6.3029 | 15938.35 | 100458.145
20.2 | 000003 | ЗАТРАТЫ ТРУДА МАШИНИСТОВ | ЧЕЛ-Ч | 1.4 | 0.29512 | 0 | 0
20.3 | 000659 | КОМПРЕССОРЫ ПЕРЕДВИЖНЫЕ С ДВИГАТЕЛЕМ ВНУТРЕННЕГО СГОРАНИЯ ДАВЛЕНИЕМ ДО 686 КПА (7 АТМ.) 2,2 М3/МИН | МАШ-Ч | 1 | 0.2108 | 58638 | 12360.89
20.4 | 000913 | КОТЛЫ БИТУМНЫЕ ПЕРЕДВИЖНЫЕ 400 Л | МАШ-Ч | 2 | 0.4216 | 3164 | 1333.94
20.5 | 001522 | ПОДЪЕМНИКИ МАЧТОВЫЕ СТРОИТЕЛЬНЫЕ 0,5 Т | МАШ-Ч | 0.15 | 0.03162 | 18892 | 597.37
20.6 | 002509 | АВТОМОБИЛИ БОРТОВЫЕ ГРУЗОПОДЪЕМНОСТЬЮ ДО 5 Т | МАШ-Ч | 0.25 | 0.0527 | 54548 | 2874.68
20.7 | 032104 | МАСТИКА БИТУМНАЯ КРОВЕЛЬНАЯ ГОРЯЧАЯ | Т | 0.244 | 0.051435 | 6000000 | 308610
21 | E12-2-2-3 ШHК.ДОП.3 | УСТРОЙСТВО ГИДРОИЗОЛЯЦИЙ ВЕРТИКАЛЬНЫХ ПОВЕРХНОСТЕЙ. ОБМАЗОЧНАЯ БИТУМНАЯ НА КАЖДЫЙ СЛОЙ ДОБАВЛЯЕТСЯ | 100М2 | 0.2108 |  | 1710813.25 | 360638.33
21.1 | 000001 | ЗАТРАТЫ ТРУДА РАБОЧИХ-СТРОИТЕЛЕЙ | ЧЕЛ-Ч | 20.5 | 4.3214 | 15938.35 | 68875.9857
21.2 | 000003 | ЗАТРАТЫ ТРУДА МАШИНИСТОВ | ЧЕЛ-Ч | 0.29 | 0.061132 | 0 | 0
21.3 | 000913 | КОТЛЫ БИТУМНЫЕ ПЕРЕДВИЖНЫЕ 400 Л | МАШ-Ч | 2 | 0.4216 | 3164 | 1333.94
21.4 | 001522 | ПОДЪЕМНИКИ МАЧТОВЫЕ СТРОИТЕЛЬНЫЕ 0,5 Т | МАШ-Ч | 0.15 | 0.03162 | 18892 | 597.37
21.5 | 002509 | АВТОМОБИЛИ БОРТОВЫЕ ГРУЗОПОДЪЕМНОСТЬЮ ДО 5 Т | МАШ-Ч | 0.14 | 0.029512 | 54548 | 1609.82
21.6 | 032104 | МАСТИКА БИТУМНАЯ КРОВЕЛЬНАЯ ГОРЯЧАЯ | Т | 0.244 | 0.051435 | 6000000 | 308610
22 | E12-2-1-4 ШHК.ДОП.3 | УСТРОЙСТВО ГИДРОИЗОЛЯЦИЙ ГОРИЗОНТАЛЬНЫХ ПОВЕРХНОСТЕЙ. ОБМАЗОЧНАЯ БИТУМНАЯ В ОДИН СЛОЙ | 100М2 | 0.1365 |  | 1868177.36 | 255006.21
22.1 | 000001 | ЗАТРАТЫ ТРУДА РАБОЧИХ-СТРОИТЕЛЕЙ | ЧЕЛ-Ч | 25.9 | 3.5354 | 15938.35 | 56347.6457
22.2 | 000003 | ЗАТРАТЫ ТРУДА МАШИНИСТОВ | ЧЕЛ-Ч | 1.4 | 0.1911 | 0 | 0
22.3 | 000659 | КОМПРЕССОРЫ ПЕРЕДВИЖНЫЕ С ДВИГАТЕЛЕМ ВНУТРЕННЕГО СГОРАНИЯ ДАВЛЕНИЕМ ДО 686 КПА (7 АТМ.) 2,2 М3/МИН | МАШ-Ч | 1 | 0.1365 | 58638 | 8004.09
22.4 | 000913 | КОТЛЫ БИТУМНЫЕ ПЕРЕДВИЖНЫЕ 400 Л | МАШ-Ч | 2 | 0.273 | 3164 | 863.77
22.5 | 001522 | ПОДЪЕМНИКИ МАЧТОВЫЕ СТРОИТЕЛЬНЫЕ 0,5 Т | МАШ-Ч | 0.15 | 0.020475 | 18892 | 386.81
22.6 | 002509 | АВТОМОБИЛИ БОРТОВЫЕ ГРУЗОПОДЪЕМНОСТЬЮ ДО 5 Т | МАШ-Ч | 0.25 | 0.034125 | 54548 | 1861.45
22.7 | 032104 | МАСТИКА БИТУМНАЯ КРОВЕЛЬНАЯ ГОРЯЧАЯ | Т | 0.244 | 0.033306 | 6000000 | 199836
23 | E12-2-1-5 ШHК.ДОП.3 | УСТРОЙСТВО ГИДРОИЗОЛЯЦИЙ ГОРИЗОНТАЛЬНЫХ ПОВЕРХНОСТЕЙ. ОБМАЗОЧНАЯ БИТУМНАЯ НА КАЖДЫЙ ПОСЛЕДУЮЩИЙ СЛОЙ | 100М2 | 0.1365 |  | 1642127.45 | 224150.39
23.1 | 000001 | ЗАТРАТЫ ТРУДА РАБОЧИХ-СТРОИТЕЛЕЙ | ЧЕЛ-Ч | 16.5 | 2.2523 | 15938.35 | 35897.1488
23.2 | 000003 | ЗАТРАТЫ ТРУДА МАШИНИСТОВ | ЧЕЛ-Ч | 0.29 | 0.039585 | 0 | 0
23.3 | 000913 | КОТЛЫ БИТУМНЫЕ ПЕРЕДВИЖНЫЕ 400 Л | МАШ-Ч | 2 | 0.273 | 3164 | 863.77
23.4 | 001522 | ПОДЪЕМНИКИ МАЧТОВЫЕ СТРОИТЕЛЬНЫЕ 0,5 Т | МАШ-Ч | 0.15 | 0.020475 | 18892 | 386.81
23.5 | 002509 | АВТОМОБИЛИ БОРТОВЫЕ ГРУЗОПОДЪЕМНОСТЬЮ ДО 5 Т | МАШ-Ч | 0.14 | 0.01911 | 54548 | 1042.41
23.6 | 032104 | МАСТИКА БИТУМНАЯ КРОВЕЛЬНАЯ ГОРЯЧАЯ | Т | 0.244 | 0.033306 | 6000000 | 199836
ВСЕГО ЗАТРАТ:
|  | ЗАТРАТЫ ТРУДА РАБОЧИХ | ЧЕЛ-ЧАС |  |  |  | 191.4
|  | ЗАРПЛАТА | СУМ |  |  |  | 3050500.0175
|  | ЭКСПЛУАТАЦИЯ МАШИН | СУМ |  |  |  | 807513.81
|  | СТРОИТЕЛЬНЫЕ МАТЕРИАЛЫ | СУМ |  |  |  | 21280158.665
|  | ТРАНСПОРТНЫЕ РАСХОДЫ | СУМ | #REF! |  |  | #REF!
|  | ВСЕГО | СУМ |  |  |  | #REF!
РАЗДЕЛ 4:ОТМОСТКА
24 | E12-1-21-3 ШHК.ДОП.1 | ГИДРОИЗОЛЯЦИЯ НАПЛАВЛЯЕМАЯ РУЛОННАЯ НАСУХО | 100М2 | 0.7936 |  | 2555416.41 | 2027978.46
24.1 | 000001 | ЗАТРАТЫ ТРУДА РАБОЧИХ-СТРОИТЕЛЕЙ | ЧЕЛ-Ч | 16.35 | 12.9754 | 15938.35 | 206805.8291
24.2 | 000003 | ЗАТРАТЫ ТРУДА МАШИНИСТОВ | ЧЕЛ-Ч | 1 | 0.7936 | 0 | 0
24.3 | 000429 | ГОРЕЛКИ ГАЗОПЛАМЕННЫЕ | МАШ-Ч | 8.7 | 6.9043 | 158 | 1090.88
24.4 | 001522 | ПОДЪЕМНИКИ МАЧТОВЫЕ СТРОИТЕЛЬНЫЕ 0,5 Т | МАШ-Ч | 0.15 | 0.11904 | 18892 | 2248.9
24.5 | 002509 | АВТОМОБИЛИ БОРТОВЫЕ ГРУЗОПОДЪЕМНОСТЬЮ ДО 5 Т | МАШ-Ч | 0.1 | 0.07936 | 54548 | 4328.93
24.6 | 031934 | БИТУМНО-ПОЛИМЕРНЫЙ РУЛОННЫЙ МАТЕРИАЛ "ПОЛИИЗОЛ" | М2 | 125 | 99.2 | 16800 | 1666560
24.7 | 045077 | ПРОПАН-БУТАН, СМЕСЬ ТЕХНИЧЕСКАЯ | КГ | 30 | 23.808 | 5500 | 130944
25 | E11-1-2-4 | УСТРОЙСТВО ПОДСТИЛАЮЩИХ СЛОЕВ ЩЕБЕНОЧНЫХ | М3 | 8 |  | 169841.07 | 1358728.48
25.1 | 000001 | ЗАТРАТЫ ТРУДА РАБОЧИХ-СТРОИТЕЛЕЙ | ЧЕЛ-Ч | 2.5 | 20 | 15938.35 | 318767
25.2 | 000003 | ЗАТРАТЫ ТРУДА МАШИНИСТОВ | ЧЕЛ-Ч | 0.55 | 4.4 | 0 | 0
25.3 | 000112 | АВТОПОГРУЗЧИКИ 5 Т | МАШ-Ч | 0.09 | 0.72 | 72437 | 52154.64
25.4 | 000660 | КОМПРЕССОРЫ ПЕРЕДВИЖНЫЕ С ДВИГАТЕЛЕМ ВНУТРЕННЕГО СГОРАНИЯ ДАВЛЕНИЕМ ДО 686 КПА (7 АТМ.) 5 М3/МИН | МАШ-Ч | 0.46 | 3.68 | 76681 | 282186.08
25.5 | 001866 | ТРАМБОВКИ ПНЕВМАТИЧЕСКИЕ | МАШ-Ч | 0.93 | 7.44 | 666.5 | 4958.76
25.6 | 009219 | ВОДА | М3 | 0.15 | 1.2 | 0 | 0
25.7 | 014352 | КАМЕННАЯ МЕЛОЧЬ М-300 ФРАКЦИИ 3-10ММ | М3 | 0.11 | 0.88 | 65000 | 57200
25.8 | 045050 | ЩЕБЕНЬ ИЗ ПРИРОДНОГО КАМНЯ ДЛЯ СТРОИТЕЛЬНЫХ РАБОТ ФРАКЦИИ 5-10 ММ | М3 | 0.1 | 0.8 | 65000 | 52000
25.9 | 045051 | ЩЕБЕНЬ ИЗ ПРИРОДНОГО КАМНЯ ДЛЯ СТРОИТЕЛЬНЫХ РАБОТ ФРАКЦИИ 10-20 ММ | М3 | 0.09 | 0.72 | 65000 | 46800
25.10 | 045053 | ЩЕБЕНЬ ИЗ ПРИРОДНОГО КАМНЯ ДЛЯ СТРОИТЕЛЬНЫХ РАБОТ ФРАКЦИИ 40-70 ММ | М3 | 1 | 8 | 65000 | 520000
26 | E6-1-1-1 | УСТРОЙСТВО БЕТОННОЙ ОТМОСТКИ | 100М3 | 0.1 |  | 66172344.24 | 6617234.42
26.1 | 000001 | ЗАТРАТЫ ТРУДА РАБОЧИХ-СТРОИТЕЛЕЙ | ЧЕЛ-Ч | 180 | 18 | 15938.35 | 286890.3
26.2 | 000003 | ЗАТРАТЫ ТРУДА МАШИНИСТОВ | ЧЕЛ-Ч | 18.13 | 1.813 | 0 | 0
26.3 | 000403 | ВИБРАТОРЫ ГЛУБИННЫЕ | МАШ-Ч | 48 | 4.8 | 1081 | 5188.8
26.4 | 000698 | КРАНЫ БАШЕННЫЕ ПРИ РАБОТЕ НА ДРУГИХ ВИДАХ СТРОИТЕЛЬСТВА (КРОМЕ МОНТАЖА ТЕХНОЛОГИЧЕСКОГО ОБОРУДОВАНИЯ) 8 Т | МАШ-Ч | 18 | 1.8 | 66528 | 119750.4
26.5 | 002509 | АВТОМОБИЛИ БОРТОВЫЕ ГРУЗОПОДЪЕМНОСТЬЮ ДО 5 Т | МАШ-Ч | 0.13 | 0.013 | 54548 | 709.12
26.6 | 009219 | ВОДА | М3 | 0.2 | 0.02 | 0 | 0
26.7 | 035516 | РОГОЖА | М2 | 250 | 25 | 2500 | 62500
26.8 | 045022 | БЕТОН ТЯЖЕЛЫЙ, КЛАСС В 15 (М200) | М3 | 102 | 10.2 | 600000 | 6120000
ВСЕГО ЗАТРАТ:
|  | ЗАТРАТЫ ТРУДА РАБОЧИХ | ЧЕЛ-ЧАС |  |  |  | 50.98
|  | ЗАРПЛАТА | СУМ |  |  |  | 812463.1291
|  | ЭКСПЛУАТАЦИЯ МАШИН | СУМ |  |  |  | 472616.51
|  | СТРОИТЕЛЬНЫЕ МАТЕРИАЛЫ | СУМ |  |  |  | 8656004
|  | ТРАНСПОРТНЫЕ РАСХОДЫ | СУМ | #REF! |  |  | #REF!
|  | ВСЕГО | СУМ |  |  |  | #REF!
ИТОГО ПО ВСЕМ РАЗДЕЛАМ:
ВСЕГО ЗАТРАТ:
|  | ЗАТРАТЫ ТРУДА РАБОЧИХ | ЧЕЛ-ЧАС |  |  |  | 313.8047
|  | ЗАРПЛАТА | СУМ |  |  |  | 5001337.3222
|  | ЭКСПЛУАТАЦИЯ МАШИН | СУМ |  |  |  | 4912473.41
|  | СТРОИТЕЛЬНЫЕ МАТЕРИАЛЫ | СУМ |  |  |  | 32594111.425
|  | ТРАНСПОРТНЫЕ РАСХОДЫ | СУМ | #REF! |  |  | #REF!
|  | ВСЕГО | СУМ |  |  |  | #REF!
|  | ПРОЧИЕ ЗАТРАТЫ ПОДРЯЧИКА 18,11% | СУМ | #REF! |  |  | #REF!
|  | ИТОГО БЕЗ ОБОРУДОВАНИЯ | СУМ |  |  |  | #REF!
|  | ИТОГО С ОБОРУДОВАНИЕМ | СУМ |  |  |  | #REF!
|  | НДС 12% | СУМ | #REF! |  |  | #REF!
|  | ВСЕГО | СУМ |  |  |  | #REF!
КОНСТРУКЦИИ МЕТАЛЛИЧЕСКИЕ-"КМ"
№№ | ОБОСНОВАНИЕ | НАИМЕНОВАНИЕ РАБОТ И РЕСУРСОВ | ЕД.ИЗМ | КОЛ-ВО |  | ЦЕНА | СУММА
|  |  |  | НА ЕДИНИЦУ | ПО ПРОЕКТУ
1 | 2 | 3 | 4 | 5 | 6 | 7 | 8
РАЗДЕЛ 1:МОНТАЖ ПРИЗМАТИЧЕСКОЙ ОПОРЫ АМС-24-01/02-15-КМ
1 | E34-1-17-2 | УСТАНОВКА РАДИОБАШЕН СТАЛЬНЫХ РЕШЕТЧАТЫХ СВОБОДНО СТОЯЩИХ ДЛЯ ЗОНОВЫХ ЛИНИЙ ВЫСОТОЙ: ДО 30 М | Т | 2.7507 |  | 1063124.94 | 2924327.87
1.1 | 000001 | ЗАТРАТЫ ТРУДА РАБОЧИХ-СТРОИТЕЛЕЙ | ЧЕЛ-Ч | 20 | 55.0138 | 15938.35 | 876829.1992
1.2 | 000003 | ЗАТРАТЫ ТРУДА МАШИНИСТОВ | ЧЕЛ-Ч | 4.65 | 12.7907 | 0 | 0
1.3 | 000762 | КРАНЫ НА АВТОМОБИЛЬНОМ ХОДУ ПРИ РАБОТЕ НА ДРУГИХ ВИДАХ СТРОИТЕЛЬСТВА (КРОМЕ МАГИСТРАЛЬНЫХ ТРУБОПРОВОДОВ) 10 Т | МАШ-Ч | 3.78 | 10.3976 | 127627 | 1327015.52
1.4 | 001056 | МАЧТЫ МОНТАЖНЫЕ ПРИ РАБОТЕ НА МОНТАЖЕ ТЕХНОЛОГИЧЕСКОГО ОБОРУДОВАНИЯ 100 Т | МАШ-Ч | 2.15 | 5.914 | 16800 | 99354.93
1.5 | 002509 | АВТОМОБИЛИ БОРТОВЫЕ ГРУЗОПОДЪЕМНОСТЬЮ ДО 5 Т | МАШ-Ч | 0.87 | 2.3931 | 54548 | 130538.82
1.6 | 002639 | ПОЛУПРИЦЕПЫ ОБЩЕГО НАЗНАЧЕНИЯ 12 Т | МАШ-Ч | 0.87 | 2.3931 | 5332.32 | 12760.77
1.7 | 030099 | ПОКОВКИ ИЗ КВАДРАТНЫХ ЗАГОТОВОК МАССОЙ 1.8 КГ | Т | 0.0001 | 0.000275 | 9826089 | 2702.1745
1.8 | 036269 | ЛЕСОМАТЕРИАЛЫ КРУГЛЫЕ ДЛЯ ЛИНИЙ СВЯЗИ, АВТОБЛОКИРОВКИ, МАЧТ РАДИО, ОПОР ЛИНИЙ ЭЛЕКТРОПЕРЕДАЧИ НАПРЯЖЕНИЕМ НИЖЕ 35 КВ СОСНОВЫЕ ДИАМЕТРОМ 14-24 СМ ДЛИНОЙ 4,5-5,5 М | М3 | 0.053 | 0.14579 | 3300000 | 481097.1
2 | БАШНЯ | СЕКЦИИ БАШНИ С1,С2,С3,С4 ДЕТАЛИ Д1,Д2,Д3,Д4 /МЕТАЛЛОКОНСТРУКЦИИ ЗАКАЗЧИКА/ | Т | 2.7507 |  | 23000000 | 63265870
3 | МЕТИЗЫБ | МЕТИЗЫ МЕЖСЕКЦИОННЫЕ И ДЕТАЛЕЙ Д1-Д4 | Т | 0.03996 |  | 34000000 | 1358640
4 | E34-2-54-2 | УСТРОЙСТВО МОЛНИЕПРИЕМНИКА К ОПОРАМ ВЫСОТОЙ, М БОЛЕЕ 8,5 | ШТ | 1 |  | 17686.59 | 17686.59
4.1 | 000001 | ЗАТРАТЫ ТРУДА РАБОЧИХ-СТРОИТЕЛЕЙ | ЧЕЛ-Ч | 1.03 | 1.03 | 15938.35 | 16416.5005
5 | МОЛНИЕОТВОД | М/К МОЛНИЕПРИЕМНИКА МП-1 /МЕТАЛЛОКОНСТРУКЦИИ ЗАКАЗЧИКА/ | Т | 0.0106 |  | 23000000 | 243800
6 | МЕТИЗЫМП | МЕТИЗЫ МОЛНИЕПРИЕМНИКА | Т | 0.00194 |  | 34000000 | 65960
7 | E9-3-29-1 | МОНТАЖ ЛЕСТНИЦ-СТРЕМЯНОК ЛС1 | Т | 0.32511 |  | 1497451.61 | 486835
7.1 | 000001 | ЗАТРАТЫ ТРУДА РАБОЧИХ-СТРОИТЕЛЕЙ | ЧЕЛ-Ч | 32.37 | 10.5238 | 15938.35 | 167732.1831
7.2 | 000003 | ЗАТРАТЫ ТРУДА МАШИНИСТОВ | ЧЕЛ-Ч | 5.83 | 1.8954 | 0 | 0
7.3 | 000514 | ДОМКРАТЫ ГИДРАВЛИЧЕСКИЕ ГРУЗОПОДЪЕМНОСТЬЮ ДО 100 Т | МАШ-Ч | 0.96 | 0.31211 | 1180.73 | 368.51
7.4 | 000715 | КРАНЫ КОЗЛОВЫЕ ПРИ РАБОТЕ НА МОНТАЖЕ ТЕХНОЛОГИЧЕСКОГО ОБОРУДОВАНИЯ 32 Т | МАШ-Ч | 0.07 | 0.022758 | 68756 | 1564.75
7.5 | 000762 | КРАНЫ НА АВТОМОБИЛЬНОМ ХОДУ ПРИ РАБОТЕ НА ДРУГИХ ВИДАХ СТРОИТЕЛЬСТВА (КРОМЕ МАГИСТРАЛЬНЫХ ТРУБОПРОВОДОВ) 10 Т | МАШ-Ч | 0.12 | 0.039013 | 127627 | 4979.11
7.6 | 000783 | КРАНЫ НА ГУСЕНИЧНОМ ХОДУ ПРИ РАБОТЕ НА ДРУГИХ ВИДАХ СТРОИТЕЛЬСТВА (КРОМЕ МАГИСТРАЛЬНЫХ ТРУБОПРОВОДОВ) ДО 16 Т | МАШ-Ч | 5.45 | 1.7718 | 126283 | 223754.53
7.7 | 001147 | МАШИНЫ ШЛИФОВАЛЬНЫЕ ЭЛЕКТРИЧЕСКИЕ | МАШ-Ч | 0.29 | 0.094282 | 1327 | 125.11
7.8 | 001513 | ПРЕОБРАЗОВАТЕЛИ СВАРОЧНЫЕ С НОМИНАЛЬНЫМ СВАРОЧНЫМ ТОКОМ 315-500 А | МАШ-Ч | 9.62 | 3.1276 | 11102 | 34722.15
7.9 | 002346 | ПЕЧИ ЭЛЕКТРИЧЕСКИЕ ДЛЯ СУШКИ СВАРОЧНЫХ МАТЕРИАЛОВ С РЕГУЛИРОВАНИЕМ ТЕМПЕРАТУРЫ В ПРЕДЕЛАХ 80-500 ГР. С | МАШ-Ч | 0.39 | 0.12679 | 2487 | 315.33
7.10 | 002509 | АВТОМОБИЛИ БОРТОВЫЕ ГРУЗОПОДЪЕМНОСТЬЮ ДО 5 Т | МАШ-Ч | 0.19 | 0.061771 | 54548 | 3369.48
7.11 | 002577 | АППАРАТЫ ДЛЯ ГАЗОВОЙ СВАРКИ И РЕЗКИ | МАШ-Ч | 1.68 | 0.54619 | 1077 | 588.24
7.12 | 030407 | ГВОЗДИ СТРОИТЕЛЬНЫЕ | Т | 1e-05 | 3e-06 | 7200000 | 21.6
7.13 | 031419 | ГРУНТОВКА ГФ-021 КРАСНО-КОРИЧНЕВАЯ | Т | 0.00031 | 0.000101 | 13000000 | 1313
7.14 | 031524 | РАСТВОРИТЕЛЬ МАРКИ Р-4 | Т | 0.0006 | 0.000195 | 25000000 | 4875
7.15 | 032524 | КАТАНКА ГОРЯЧЕКАТАНАЯ В МОТКАХ ДИАМЕТРОМ 6,3-6,5 ММ | Т | 3e-05 | 1e-05 | 9826089 | 98.2609
7.16 | 033816 | ШВЕЛЛЕРЫ N 40 СТАЛЬ МАРКИ СТ0 | Т | 0.00194 | 0.000631 | 9826089 | 6200.26
7.17 | 034241 | КИСЛОРОД ТЕХНИЧЕСКИЙ ГАЗООБРАЗНЫЙ | М3 | 1.37 | 0.4454 | 5500 | 2449.71
7.18 | 035312 | ЭЛЕКТРОДЫ ДИАМЕТРОМ 4 ММ Э46 | Т | 0.004 | 0.0013 | 14900000 | 19370
7.19 | 035504 | КАНАТЫ ПЕНЬКОВЫЕ ПРОПИТАННЫЕ | Т | 0.0001 | 3.3e-05 | 1000 | 0.03
7.20 | 036023 | ПИЛОМАТЕРИАЛЫ ХВОЙНЫХ ПОРОД. БРУСКИ ОБРЕЗНЫЕ ДЛИНОЙ 4-6,5 М, ШИРИНОЙ 75-150 ММ, ТОЛЩИНОЙ 40-75 ММ I СОРТА | М3 | 0.00103 | 0.000335 | 3300000 | 1105.5
7.21 | 044897 | ШЛИФКРУГИ | ШТ | 0.07 | 0.022758 | 20000 | 455.16
7.22 | 045077 | ПРОПАН-БУТАН, СМЕСЬ ТЕХНИЧЕСКАЯ | КГ | 0.41 | 0.13329 | 5500 | 733.12
7.23 | 050756 | ОТДЕЛЬНЫЕ КОНСТРУКТИВНЫЕ ЭЛЕМЕНТЫ ЗДАНИЙ И СООРУЖЕНИЙ С ПРЕОБЛАДАНИЕМ ГОРЯЧЕКАТАНЫХ ПРОФИЛЕЙ, СРЕДНЯЯ МАССА СБОРОЧНОЙ ЕДИНИЦЫ СВЫШЕ 0.1 ДО 0.5 Т | Т | 0.001 | 0.000325 | 9826089 | 3193.48
7.24 | 096384 | КАНАТ ДВОЙНОЙ СВИВКИ, ТИПА ТК, КОНСТРУКЦИИ 6Х19(1+6+12)+1 О.С. ОЦИНКОВАННЫЙ, ИЗ ПРОВОЛОК МАРКИ В, МАРКИРОВОЧНАЯ ГРУППА 1770 Н/ММ2, ДИАМЕТРОМ, ММ: 5,5 | 10М | 0.0187 | 0.00608 | 1000 | 6.08
8 | ЛС_1 | ЛЕСТНИЦА-СТРЕМЯНКА ЛС-1 /МЕТАЛЛОКОНСТРУКЦИИ ЗАКАЗЧИКА/ | Т | 0.31474 |  | 23000000 | 7239020
9 | МЕТИЗЫЛС | МЕТИЗЫ ЛЕСТНИЦЫ | Т | 0.01037 |  | 34000000 | 352580
10 | E11-1-15-1 | УСТРОЙСТВО ПОКРЫТИЙ БЕТОННЫХ ТОЛЩИНОЙ 30 ММ | 100М2 | 0.0484 |  | 1128995.89 | 54643.4
10.1 | 000001 | ЗАТРАТЫ ТРУДА РАБОЧИХ-СТРОИТЕЛЕЙ | ЧЕЛ-Ч | 40.43 | 1.9568 | 15938.35 | 31188.3545
10.2 | 000003 | ЗАТРАТЫ ТРУДА МАШИНИСТОВ | ЧЕЛ-Ч | 2.84 | 0.13746 | 0 | 0
10.3 | 000112 | АВТОПОГРУЗЧИКИ 5 Т | МАШ-Ч | 1.2 | 0.05808 | 72437 | 4207.14
10.4 | 000404 | ВИБРАТОРЫ ПОВЕРХНОСТНЫЕ | МАШ-Ч | 3.96 | 0.19166 | 655 | 125.54
10.5 | 000660 | КОМПРЕССОРЫ ПЕРЕДВИЖНЫЕ С ДВИГАТЕЛЕМ ВНУТРЕННЕГО СГОРАНИЯ ДАВЛЕНИЕМ ДО 686 КПА (7 АТМ.) 5 М3/МИН | МАШ-Ч | 0.81 | 0.039204 | 76681 | 3006.2
10.6 | 001522 | ПОДЪЕМНИКИ МАЧТОВЫЕ СТРОИТЕЛЬНЫЕ 0,5 Т | МАШ-Ч | 0.83 | 0.040172 | 18892 | 758.93
10.7 | 009219 | ВОДА | М3 | 3.5 | 0.1694 | 0 | 0
10.8 | 045022 | БЕТОН ТЯЖЕЛЫЙ, КЛАСС В 15 (М200) | М3 | 3.06 | 0.1481 | 0 | 0
10.9 | 045049 | ПЕСОК ДЛЯ СТРОИТЕЛЬНЫХ РАБОТ ПРИРОДНЫЙ | М3 | 3.06 | 0.1481 | 87400 | 12944.2896
11 | E11-1-15-2 К=4 | УСТРОЙСТВО ПОКРЫТИЙ БЕТОННЫХ НА КАЖДЫЕ 5 ММ ИЗМЕНЕНИЯ ТОЛЩИНЫ ЗА 4 PАЗА | 100М2 | 0.0484 |  | 98216.22 | 4753.66
11.1 | 000001 | ЗАТРАТЫ ТРУДА РАБОЧИХ-СТРОИТЕЛЕЙ | ЧЕЛ-Ч | 4.76 | 0.23038 | 15938.35 | 3671.9408
11.2 | 000003 | ЗАТРАТЫ ТРУДА МАШИНИСТОВ | ЧЕЛ-Ч | 0.76 | 0.036784 | 0 | 0
11.3 | 000404 | ВИБРАТОРЫ ПОВЕРХНОСТНЫЕ | МАШ-Ч | 3.24 | 0.15682 | 655 | 102.71
11.4 | 001522 | ПОДЪЕМНИКИ МАЧТОВЫЕ СТРОИТЕЛЬНЫЕ 0,5 Т | МАШ-Ч | 0.76 | 0.036784 | 18892 | 694.92
11.5 | 045022 | БЕТОН ТЯЖЕЛЫЙ, КЛАСС В 15 (М200) | М3 | 2.04 | 0.098736 | 0 | 0
12 | E6-1-80-10 | ПРИГОТОВЛЕНИЕ ТЯЖЕЛОГО БЕТОНА НА ЩЕБНЕ КЛАССА В 15 | 100М3 | 0.00247 |  | 38674580.78 | 95526.25
12.1 | 000001 | ЗАТРАТЫ ТРУДА РАБОЧИХ-СТРОИТЕЛЕЙ | ЧЕЛ-Ч | 301.71 | 0.74522 | 15938.35 | 11877.6409
12.2 | 000003 | ЗАТРАТЫ ТРУДА МАШИНИСТОВ | ЧЕЛ-Ч | 40.86 | 0.10092 | 0 | 0
12.3 | 000112 | АВТОПОГРУЗЧИКИ 5 Т | МАШ-Ч | 17.31 | 0.042756 | 72437 | 3097.12
12.4 | 000278 | БЕТОНОСМЕСИТЕЛИ ПЕРЕДВИЖНЫЕ 250 Л НА ДРУГИХ ВИДАХ СТРОИТЕЛЬСТВА (КРОМЕ ВОДОХОЗЯЙСТВЕННОГО) | МАШ-Ч | 23.55 | 0.058169 | 16377.84 | 952.68
12.5 | 009219 | ВОДА | М3 | 21 | 0.05187 | 0 | 0
12.6 | 012699 | ЩЕБЕНЬ ИЗ ПРИРОДНОГО КАМНЯ ДЛЯ СТРОИТЕЛЬНЫХ РАБОТ | М3 | 80 | 0.1976 | 65000 | 12844
12.7 | 034520 | ШЛАКОПОРТЛАНДЦЕМЕНТ ОБЩЕСТРОИТЕЛЬНОГО И СПЕЦИАЛЬНОГО НАЗНАЧЕНИЯ МАРКИ 400 | Т | 28.6 | 0.070642 | 770000 | 54394.34
12.8 | 045049 | ПЕСОК ДЛЯ СТРОИТЕЛЬНЫХ РАБОТ ПРИРОДНЫЙ | М3 | 53 | 0.13091 | 87400 | 11441.534
13 | Ц8-2-472-1 | ЗАЗЕМЛЯЮЩИЕ ПРОВОДНИКИ. ЗАЗЕМЛИТЕЛЬ ВЕРТИКАЛЬНЫЙ ИЗ СТАЛИ КРУГЛОЙ ДИАМЕТРОМ 12 ММ | 100М | 0.26 |  | 1286647.7 | 334528.4
13.1 | 000001 | ЗАТРАТЫ ТРУДА РАБОЧИХ-СТРОИТЕЛЕЙ | ЧЕЛ-Ч | 19 | 4.94 | 15938.35 | 78735.449
13.2 | 000003 | ЗАТРАТЫ ТРУДА МАШИНИСТОВ | ЧЕЛ-Ч | 0.28 | 0.0728 | 0 | 0
13.3 | 000766 | КРАНЫ НА АВТОМОБИЛЬНОМ ХОДУ ПРИ РАБОТЕ НА МОНТАЖЕ ТЕХНОЛОГИЧЕСКОГО ОБОРУДОВАНИЯ 10 Т | МАШ-Ч | 0.14 | 0.0364 | 81835.88 | 2978.83
13.4 | 002016 | УСТАНОВКИ ДЛЯ СВАРКИ РУЧНОЙ ДУГОВОЙ (ПОСТОЯННОГО ТОКА) | МАШ-Ч | 3.13 | 0.8138 | 4656 | 3789.05
13.5 | 002510 | АВТОМОБИЛИ БОРТОВЫЕ ГРУЗОПОДЪЕМНОСТЬЮ ДО 8 Т | МАШ-Ч | 0.14 | 0.0364 | 71069 | 2586.91
13.6 | 031248 | ЛАК БИТУМНЫЙ БТ-123 | Т | 0.002 | 0.00052 | 16000000 | 8320
13.7 | 035377 | ЭЛЕКТРОДЫ ДИАМЕТРОМ 4 ММ Э42А | КГ | 0.6 | 0.156 | 14900 | 2324.4
13.8 | 058155 | СТАЛЬ УГЛЕРОДИСТАЯ ОБЫКНОВЕННОГО КАЧЕСТВА, МАРКА СТАЛИ ВСТ3ПС5-1, КРУГЛАЯ ДИАМЕТРОМ 12 ММ | Т | 0.092 | 0.02392 | 9826089 | 235040.0489
14 | E7-1-44-3 | УСТАНОВКА КОЛОДОК ЗАЗЕМЛЕНИЯ КЗ-1 | Т | 0.0057 |  | 1326160.92 | 7559.12
14.1 | 000001 | ЗАТРАТЫ ТРУДА РАБОЧИХ-СТРОИТЕЛЕЙ | ЧЕЛ-Ч | 42.7 | 0.24339 | 15938.35 | 3879.235
14.2 | 000003 | ЗАТРАТЫ ТРУДА МАШИНИСТОВ | ЧЕЛ-Ч | 1.03 | 0.005871 | 0 | 0
14.3 | 002016 | УСТАНОВКИ ДЛЯ СВАРКИ РУЧНОЙ ДУГОВОЙ (ПОСТОЯННОГО ТОКА) | МАШ-Ч | 21.25 | 0.12112 | 4656 | 563.96
14.4 | 035326 | ЭЛЕКТРОДЫ ДИАМЕТРОМ 6 ММ Э42 | Т | 0.04 | 0.000228 | 14900000 | 3397.2
15 | КЗ1 | КОЛОДКА ЗАЗЕМЛЕНИЯ КЗ-1 | Т | 0.0057 |  | 23000000 | 131100
16 | E13-3-4-26 T.Ч.13 П.3.15.2 К=1,2 | ОКРАСКА МЕТАЛЛИЧЕСКИХ ОГРУНТОВАННЫХ ПОВЕРХНОСТЕЙ ЭМАЛЬЮ ПФ-115 #ПPИ ВЫПОЛHEHИИ PАБОT HА ОTКPЫTОМ ВОЗДУХE ПPИ СКОPОСTИ ВETPА HE БОЛEE 3 М/СEК. ОКPАСКА | 100М2 | 1.07 |  | 674800.4 | 722040.36
16.1 | 000001 | ЗАТРАТЫ ТРУДА РАБОЧИХ-СТРОИТЕЛЕЙ | ЧЕЛ-Ч | 4.596 | 4.9177 | 15938.35 | 78380.3426
16.2 | 000003 | ЗАТРАТЫ ТРУДА МАШИНИСТОВ | ЧЕЛ-Ч | 0.024 | 0.02568 | 0 | 0
16.3 | 000112 | АВТОПОГРУЗЧИКИ 5 Т | МАШ-Ч | 0.012 | 0.01284 | 72437 | 930.09
16.4 | 000975 | ЛЕБЕДКИ ЭЛЕКТРИЧЕСКИЕ, ТЯГОВЫМ УСИЛИЕМ ДО 5,79 (0,59) КН (Т) | МАШ-Ч | 0.012 | 0.01284 | 1207 | 15.5
16.5 | 002499 | АВТОМОБИЛИ БОРТОВЫЕ ГРУЗОПОДЪЕМНОСТЬЮ ДО 5 Т | МАШ-Ч | 0.012 | 0.01284 | 54548 | 700.4
16.6 | 002515 | АГРЕГАТЫ ОКРАСОЧНЫЕ ВЫСОКОГО ДАВЛЕНИЯ ДЛЯ ОКРАСКИ ПОВЕРХНОСТЕЙ КОНСТРУКЦИЙ МОЩНОСТЬЮ 1 КВТ | МАШ-Ч | 0.78 | 0.8346 | 4254 | 3550.39
16.7 | 031795 | ЭМАЛЬ ПФ-115 СЕРАЯ | Т | 0.0228 | 0.024396 | 32300000 | 787990.8
16.8 | 034035 | УАЙТ-СПИРИТ | Т | 0.00168 | 0.001798 | 9800000 | 17620.4
ВСЕГО ЗАТРАТ:
|  | ЗАТРАТЫ ТРУДА РАБОЧИХ | ЧЕЛ-ЧАС |  |  |  | 79.6
|  | ЗАРПЛАТА | СУМ |  |  |  | 1268710.8457
|  | ЭКСПЛУАТАЦИЯ МАШИН | СУМ |  |  |  | 1867517.62
|  | СТРОИТЕЛЬНЫЕ МАТЕРИАЛЫ | СУМ |  |  |  | 74326907.4878
|  | ТРАНСПОРТНЫЕ РАСХОДЫ | СУМ | #REF! |  |  | #REF!
|  | ВСЕГО | СУМ |  |  |  | #REF!
РАЗДЕЛ 2:МОНТАЖ КАБЕЛЬРОСТА /НА ЗЕМЛЕ/
17 | Ц8-2-152-1 | УСТАНОВКА КОНСТРУКЦИИ КАБЕЛЬРОСТА | Т | 0.0201 |  | 1971887.95 | 39638.08
17.1 | 000001 | ЗАТРАТЫ ТРУДА РАБОЧИХ-СТРОИТЕЛЕЙ | ЧЕЛ-Ч | 101 | 2.0301 | 15938.35 | 32356.4443
17.2 | 000003 | ЗАТРАТЫ ТРУДА МАШИНИСТОВ | ЧЕЛ-Ч | 4.22 | 0.084822 | 0 | 0
17.3 | 002016 | УСТАНОВКИ ДЛЯ СВАРКИ РУЧНОЙ ДУГОВОЙ (ПОСТОЯННОГО ТОКА) | МАШ-Ч | 27.5 | 0.55275 | 4656 | 2573.6
17.4 | 031248 | ЛАК БИТУМНЫЙ БТ-123 | Т | 0.01117 | 0.000225 | 16000000 | 3600
17.5 | 035377 | ЭЛЕКТРОДЫ ДИАМЕТРОМ 4 ММ Э42А | КГ | 2.99 | 0.060099 | 14900 | 895.4751
18 | КР1 | КАБЕЛЬРОСТ КР-1 /1,2 ПМ/ | Т | 0.00685 |  | 23000000 | 157550
19 | КОЖУХ | КОЖУХ ЗАЩИТНЫЙ КЖ-1 /1 ПМ/ | Т | 0.00575 |  | 23000000 | 132250
20 | ОП2 | ОПОРНАЯ СТОЙКА ОП-2 /2 ШТ/ | Т | 0.0075 |  | 23000000 | 172500
ВСЕГО ЗАТРАТ:
|  | ЗАТРАТЫ ТРУДА РАБОЧИХ | ЧЕЛ-ЧАС |  |  |  | 2.03
|  | ЗАРПЛАТА | СУМ |  |  |  | 32356.4443
|  | ЭКСПЛУАТАЦИЯ МАШИН | СУМ |  |  |  | 2573.6
|  | СТРОИТЕЛЬНЫЕ МАТЕРИАЛЫ | СУМ |  |  |  | 466795.4751
|  | ТРАНСПОРТНЫЕ РАСХОДЫ | СУМ | #REF! |  |  | #REF!
|  | ВСЕГО | СУМ |  |  |  | #REF!
РАЗДЕЛ 3:УСТАНОВКА РАМЫ ПОД ОБОРУДОВАНИЕ/ST-0505-19-BSS-РР-КМ/
21 | E1-2-57-1 | РАЗРАБОТКА ГРУНТА ВРУЧНУЮ В ТРАНШЕЯХ ГЛУБИНОЙ ДО 2 М БЕЗ КРЕПЛЕНИЙ С ОТКОСАМИ, ГРУППА ГРУНТОВ 1 | 100М3 | 0.0156 |  | 2026231.1 | 31609.21
21.1 | 000001 | ЗАТРАТЫ ТРУДА РАБОЧИХ-СТРОИТЕЛЕЙ | ЧЕЛ-Ч | 118 | 1.8408 | 15938.35 | 29339.3147
22 | E1-2-5-1 | УПЛОТНЕНИЕ ГРУНТА ПНЕВМАТИЧЕСКИМИ ТРАМБОВКАМИ, ГРУППА ГРУНТОВ 1, 2 | 100М3 | 0.0014 |  | 456386.48 | 638.94
22.1 | 000001 | ЗАТРАТЫ ТРУДА РАБОЧИХ-СТРОИТЕЛЕЙ | ЧЕЛ-Ч | 12.53 | 0.017542 | 15938.35 | 279.5905
22.2 | 000003 | ЗАТРАТЫ ТРУДА МАШИНИСТОВ | ЧЕЛ-Ч | 3.04 | 0.004256 | 0 | 0
22.3 | 000660 | КОМПРЕССОРЫ ПЕРЕДВИЖНЫЕ С ДВИГАТЕЛЕМ ВНУТРЕННЕГО СГОРАНИЯ ДАВЛЕНИЕМ ДО 686 КПА (7 АТМ.) 5 М3/МИН | МАШ-Ч | 3.04 | 0.004256 | 76681 | 326.35
22.4 | 001866 | ТРАМБОВКИ ПНЕВМАТИЧЕСКИЕ | МАШ-Ч | 12.18 | 0.017052 | 666.5 | 11.37
23 | E6-1-1-1 | УСТРОЙСТВО БЕТОННОЙ ПОДГОТОВКИ | 100М3 | 0.0014 |  | 3090861 | 4327.21
23.1 | 000001 | ЗАТРАТЫ ТРУДА РАБОЧИХ-СТРОИТЕЛЕЙ | ЧЕЛ-Ч | 180 | 0.252 | 15938.35 | 4016.4642
23.2 | 000003 | ЗАТРАТЫ ТРУДА МАШИНИСТОВ | ЧЕЛ-Ч | 18.13 | 0.025382 | 0 | 0
23.3 | 009219 | ВОДА | М3 | 0.2 | 0.00028 | 0 | 0
23.4 | 045021 | БЕТОН ТЯЖЕЛЫЙ, КЛАСС В 7,5 (М100) | М3 | 102 | 0.1428 | 0 | 0
24 | E6-1-80-8 | ПРИГОТОВЛЕНИЕ ТЯЖЕЛОГО БЕТОНА НА ЩЕБНЕ КЛАССА В 7,5 | 100М3 | 0.00143 |  | 33158414.4 | 47416.54
24.1 | 000001 | ЗАТРАТЫ ТРУДА РАБОЧИХ-СТРОИТЕЛЕЙ | ЧЕЛ-Ч | 301.71 | 0.43145 | 15938.35 | 6876.5214
24.2 | 000003 | ЗАТРАТЫ ТРУДА МАШИНИСТОВ | ЧЕЛ-Ч | 41.12 | 0.058802 | 0 | 0
24.3 | 000112 | АВТОПОГРУЗЧИКИ 5 Т | МАШ-Ч | 17.57 | 0.025125 | 72437 | 1819.98
24.4 | 000278 | БЕТОНОСМЕСИТЕЛИ ПЕРЕДВИЖНЫЕ 250 Л НА ДРУГИХ ВИДАХ СТРОИТЕЛЬСТВА (КРОМЕ ВОДОХОЗЯЙСТВЕННОГО) | МАШ-Ч | 23.55 | 0.033677 | 16377.84 | 551.56
24.5 | 009219 | ВОДА | М3 | 21 | 0.03003 | 0 | 0
24.6 | 012699 | ЩЕБЕНЬ ИЗ ПРИРОДНОГО КАМНЯ ДЛЯ СТРОИТЕЛЬНЫХ РАБОТ | М3 | 80 | 0.1144 | 65000 | 7436
24.7 | 034519 | ШЛАКОПОРТЛАНДЦЕМЕНТ ОБЩЕСТРОИТЕЛЬНОГО И СПЕЦИАЛЬНОГО НАЗНАЧЕНИЯ МАРКИ 300 | Т | 21.4 | 0.030602 | 750000 | 22951.5
24.8 | 045049 | ПЕСОК ДЛЯ СТРОИТЕЛЬНЫХ РАБОТ ПРИРОДНЫЙ | М3 | 58 | 0.08294 | 87400 | 7248.956
25 | E6-1-15-5 | УСТАНОВКА СВАРЕННЫХ КАРКАСОВ ОПОРНЫХ СТОЛИКОВ ПРИ БЕТОНИРОВАНИИ | Т | 0.02274 |  | 627395.08 | 14264.22
25.1 | 000001 | ЗАТРАТЫ ТРУДА РАБОЧИХ-СТРОИТЕЛЕЙ | ЧЕЛ-Ч | 33.68 | 0.76588 | 15938.35 | 12206.9113
25.2 | 000003 | ЗАТРАТЫ ТРУДА МАШИНИСТОВ | ЧЕЛ-Ч | 2.29 | 0.052075 | 0 | 0
25.3 | 002016 | УСТАНОВКИ ДЛЯ СВАРКИ РУЧНОЙ ДУГОВОЙ (ПОСТОЯННОГО ТОКА) | МАШ-Ч | 2.44 | 0.055486 | 4656 | 258.34
25.4 | 035310 | ЭЛЕКТРОДЫ ДИАМЕТРОМ 4 ММ Э42 | Т | 0.003 | 6.8e-05 | 14900000 | 1013.2
25.5 | 064090 | КОНДУКТОР ИНВЕНТАРНЫЙ МЕТАЛЛИЧЕСКИЙ | ШТ | 0.01 | 0.000227 | 65000 | 14.755
26 | ОС1 | КОНСТРУКЦИИ СТАЛЬНЫЕ ОПОРНОГО СТОЛИКА /ОС-1 | Т | 0.02274 |  | 23000000 | 523020
27 | E6-1-1-5 | УСТРОЙСТВО БЕТОННЫХ ФУНДАМЕНТОВ ОБЩЕГО НАЗНАЧЕНИЯ | 100М3 | 0.0071 |  | 21638520.51 | 153630.58
27.1 | 000001 | ЗАТРАТЫ ТРУДА РАБОЧИХ-СТРОИТЕЛЕЙ | ЧЕЛ-Ч | 785.88 | 5.5797 | 15938.35 | 88931.9765
27.2 | 000003 | ЗАТРАТЫ ТРУДА МАШИНИСТОВ | ЧЕЛ-Ч | 32.29 | 0.22926 | 0 | 0
27.3 | 000403 | ВИБРАТОРЫ ГЛУБИННЫЕ | МАШ-Ч | 37.72 | 0.26781 | 1081 | 289.5
27.4 | 001571 | ПИЛА ЭЛЕКТРИЧЕСКАЯ ЦЕПНАЯ | МАШ-Ч | 0.87 | 0.006177 | 916 | 5.66
27.5 | 009219 | ВОДА | М3 | 0.441 | 0.003131 | 0 | 0
27.6 | 022006 | БЕТОН ТЯЖЕЛЫЙ, КЛАСС В 15 (М200) | М3 | 101.5 | 0.72065 | 0 | 0
27.7 | 030407 | ГВОЗДИ СТРОИТЕЛЬНЫЕ | Т | 0.0238 | 0.000169 | 7200000 | 1216.8
27.8 | 032543 | ПРОВОЛОКА СВЕТЛАЯ ДИАМЕТРОМ 1,1 ММ | Т | 0.0061 | 4.3e-05 | 16000000 | 688
27.9 | 035516 | РОГОЖА | М2 | 153 | 1.0863 | 2500 | 2715.75
27.10 | 036061 | ПИЛОМАТЕРИАЛЫ ХВОЙНЫХ ПОРОД. ДОСКИ ОБРЕЗНЫЕ ДЛИНОЙ 4-6,5 М, ШИРИНОЙ 75-150 ММ, ТОЛЩИНОЙ 44 ММ И БОЛЕЕ III СОРТА | М3 | 0.74 | 0.005254 | 3300000 | 17338.2
27.11 | 051619 | ЩИТЫ ИЗ ДОСОК ТОЛЩИНОЙ 25 ММ | М2 | 64.1 | 0.45511 | 88500 | 40277.235
28 | E6-1-80-10 | ПРИГОТОВЛЕНИЕ ТЯЖЕЛОГО БЕТОНА НА ЩЕБНЕ КЛАССА В 15 | 100М3 | 0.00721 |  | 38674580.78 | 278843.72
28.1 | 000001 | ЗАТРАТЫ ТРУДА РАБОЧИХ-СТРОИТЕЛЕЙ | ЧЕЛ-Ч | 301.71 | 2.1753 | 15938.35 | 34671.155
28.2 | 000003 | ЗАТРАТЫ ТРУДА МАШИНИСТОВ | ЧЕЛ-Ч | 40.86 | 0.2946 | 0 | 0
28.3 | 000112 | АВТОПОГРУЗЧИКИ 5 Т | МАШ-Ч | 17.31 | 0.1248 | 72437 | 9040.5
28.4 | 000278 | БЕТОНОСМЕСИТЕЛИ ПЕРЕДВИЖНЫЕ 250 Л НА ДРУГИХ ВИДАХ СТРОИТЕЛЬСТВА (КРОМЕ ВОДОХОЗЯЙСТВЕННОГО) | МАШ-Ч | 23.55 | 0.1698 | 16377.84 | 2780.89
28.5 | 009219 | ВОДА | М3 | 21 | 0.15141 | 0 | 0
28.6 | 012699 | ЩЕБЕНЬ ИЗ ПРИРОДНОГО КАМНЯ ДЛЯ СТРОИТЕЛЬНЫХ РАБОТ | М3 | 80 | 0.5768 | 65000 | 37492
28.7 | 034520 | ШЛАКОПОРТЛАНДЦЕМЕНТ ОБЩЕСТРОИТЕЛЬНОГО И СПЕЦИАЛЬНОГО НАЗНАЧЕНИЯ МАРКИ 400 | Т | 28.6 | 0.20621 | 770000 | 158778.62
28.8 | 045049 | ПЕСОК ДЛЯ СТРОИТЕЛЬНЫХ РАБОТ ПРИРОДНЫЙ | М3 | 53 | 0.38213 | 87400 | 33398.162
29 | E12-2-2-2 ШHК.ДОП.3 | УСТРОЙСТВО ГИДРОИЗОЛЯЦИЙ ВЕРТИКАЛЬНЫХ ПОВЕРХНОСТЕЙ. ОБМАЗОЧНАЯ БИТУМНАЯ В ОДИН СЛОЙ ПО ВЫРОВНЕННОЙ ПОВЕРХНОСТИ КИРПИЧА И БЕТОНА | 100М2 | 0.0497 |  | 1920392.36 | 95444.6
29.1 | 000001 | ЗАТРАТЫ ТРУДА РАБОЧИХ-СТРОИТЕЛЕЙ | ЧЕЛ-Ч | 29.9 | 1.486 | 15938.35 | 23684.8663
29.2 | 000003 | ЗАТРАТЫ ТРУДА МАШИНИСТОВ | ЧЕЛ-Ч | 1.4 | 0.06958 | 0 | 0
29.3 | 000659 | КОМПРЕССОРЫ ПЕРЕДВИЖНЫЕ С ДВИГАТЕЛЕМ ВНУТРЕННЕГО СГОРАНИЯ ДАВЛЕНИЕМ ДО 686 КПА (7 АТМ.) 2,2 М3/МИН | МАШ-Ч | 1 | 0.0497 | 58638 | 2914.31
29.4 | 000913 | КОТЛЫ БИТУМНЫЕ ПЕРЕДВИЖНЫЕ 400 Л | МАШ-Ч | 2 | 0.0994 | 3164 | 314.5
29.5 | 032104 | МАСТИКА БИТУМНАЯ КРОВЕЛЬНАЯ ГОРЯЧАЯ | Т | 0.244 | 0.012127 | 6000000 | 72762
30 | E12-2-2-3 ШHК.ДОП.3 | УСТРОЙСТВО ГИДРОИЗОЛЯЦИЙ ВЕРТИКАЛЬНЫХ ПОВЕРХНОСТЕЙ. ОБМАЗОЧНАЯ БИТУМНАЯ НА КАЖДЫЙ СЛОЙ ДОБАВЛЯЕТСЯ | 100М2 | 0.0497 |  | 1700342.73 | 84508.13
30.1 | 000001 | ЗАТРАТЫ ТРУДА РАБОЧИХ-СТРОИТЕЛЕЙ | ЧЕЛ-Ч | 20.5 | 1.0189 | 15938.35 | 16238.7879
30.2 | 000003 | ЗАТРАТЫ ТРУДА МАШИНИСТОВ | ЧЕЛ-Ч | 0.29 | 0.014413 | 0 | 0
30.3 | 000913 | КОТЛЫ БИТУМНЫЕ ПЕРЕДВИЖНЫЕ 400 Л | МАШ-Ч | 2 | 0.0994 | 3164 | 314.5
30.4 | 032104 | МАСТИКА БИТУМНАЯ КРОВЕЛЬНАЯ ГОРЯЧАЯ | Т | 0.244 | 0.012127 | 6000000 | 72762
31 | E1-2-61-1 | ЗАСЫПКА ВРУЧНУЮ ТРАНШЕЙ, ПАЗУХ КОТЛОВАНОВ И ЯМ, ГРУППА ГРУНТОВ 1 | 100М3 | 0.0096 |  | 1519673.33 | 14588.86
31.1 | 000001 | ЗАТРАТЫ ТРУДА РАБОЧИХ-СТРОИТЕЛЕЙ | ЧЕЛ-Ч | 88.5 | 0.8496 | 15938.35 | 13541.2222
32 | E1-2-61-1 | РАЗРАВНИВАНИЕ ЛИШНЕГО ГРУНТА НА МЕСТЕ, ГРУППА ГРУНТОВ 1 | 100М3 | 0.006 |  | 1519673.33 | 9118.04
32.1 | 000001 | ЗАТРАТЫ ТРУДА РАБОЧИХ-СТРОИТЕЛЕЙ | ЧЕЛ-Ч | 88.5 | 0.531 | 15938.35 | 8463.2639
33 | E9-3-37-1 | МОНТАЖ РАЗГРУЗОЧНОЙ РАМЫ | Т | 0.13772 |  | 631851.55 | 87037.32
33.1 | 000001 | ЗАТРАТЫ ТРУДА РАБОЧИХ-СТРОИТЕЛЕЙ | ЧЕЛ-Ч | 19.49 | 2.6842 | 15938.35 | 42781.1294
33.2 | 000003 | ЗАТРАТЫ ТРУДА МАШИНИСТОВ | ЧЕЛ-Ч | 7.77 | 1.0701 | 0 | 0
33.3 | 000659 | КОМПРЕССОРЫ ПЕРЕДВИЖНЫЕ С ДВИГАТЕЛЕМ ВНУТРЕННЕГО СГОРАНИЯ ДАВЛЕНИЕМ ДО 686 КПА (7 АТМ.) 2,2 М3/МИН | МАШ-Ч | 1.29 | 0.17766 | 58638 | 10417.57
33.4 | 000762 | КРАНЫ НА АВТОМОБИЛЬНОМ ХОДУ ПРИ РАБОТЕ НА ДРУГИХ ВИДАХ СТРОИТЕЛЬСТВА (КРОМЕ МАГИСТРАЛЬНЫХ ТРУБОПРОВОДОВ) 10 Т | МАШ-Ч | 0.12 | 0.016526 | 127627 | 2109.16
33.5 | 001147 | МАШИНЫ ШЛИФОВАЛЬНЫЕ ЭЛЕКТРИЧЕСКИЕ | МАШ-Ч | 0.17 | 0.023412 | 1327 | 31.07
33.6 | 002577 | АППАРАТЫ ДЛЯ ГАЗОВОЙ СВАРКИ И РЕЗКИ | МАШ-Ч | 1.68 | 0.23137 | 1077 | 249.19
33.7 | 030322 | БОЛТЫ СТРОИТЕЛЬНЫЕ С ГАЙКАМИ И ШАЙБАМИ | Т | 0.008 | 0.001102 | 21000000 | 23142
33.8 | 030407 | ГВОЗДИ СТРОИТЕЛЬНЫЕ | Т | 1e-05 | 1e-06 | 7200000 | 7.2
33.9 | 031419 | ГРУНТОВКА ГФ-021 КРАСНО-КОРИЧНЕВАЯ | Т | 0.00031 | 4.3e-05 | 17000000 | 731
33.10 | 031524 | РАСТВОРИТЕЛЬ МАРКИ Р-4 | Т | 0.0006 | 8.3e-05 | 25000000 | 2075
33.11 | 032524 | КАТАНКА ГОРЯЧЕКАТАНАЯ В МОТКАХ ДИАМЕТРОМ 6,3-6,5 ММ | Т | 3e-05 | 4e-06 | 9826089 | 39.3044
33.12 | 034241 | КИСЛОРОД ТЕХНИЧЕСКИЙ ГАЗООБРАЗНЫЙ | М3 | 1.2 | 0.16526 | 5500 | 908.95
33.13 | 035310 | ЭЛЕКТРОДЫ ДИАМЕТРОМ 4 ММ Э42 | Т | 0.0006 | 8.3e-05 | 14900000 | 1236.7
33.14 | 044897 | ШЛИФКРУГИ | ШТ | 0.04 | 0.005509 | 20000 | 110.18
33.15 | 045077 | ПРОПАН-БУТАН, СМЕСЬ ТЕХНИЧЕСКАЯ | КГ | 0.36 | 0.049579 | 5500 | 272.68
34 | РР1 | КОНСТРУКЦИИ СТАЛЬНЫЕ РАЗГРУЗОЧНОЙ РАМЫ /РР-1 | Т | 0.13772 |  | 23000000 | 3167560
35 | E9-3-14-1 | МОНТАЖ КОНСТРУКЦИЙ НАВЕСА РАЗГРУЗОЧНОЙ РАМЫ | Т | 0.22683 |  | 1553550.34 | 352378.6
35.1 | 000001 | ЗАТРАТЫ ТРУДА РАБОЧИХ-СТРОИТЕЛЕЙ | ЧЕЛ-Ч | 63.28 | 14.3538 | 15938.35 | 228775.9201
35.2 | 000003 | ЗАТРАТЫ ТРУДА МАШИНИСТОВ | ЧЕЛ-Ч | 4.01 | 0.90959 | 0 | 0
35.3 | 001513 | ПРЕОБРАЗОВАТЕЛИ СВАРОЧНЫЕ С НОМИНАЛЬНЫМ СВАРОЧНЫМ ТОКОМ 315-500 А | МАШ-Ч | 0.1 | 0.022683 | 11102 | 251.83
35.4 | 030322 | БОЛТЫ СТРОИТЕЛЬНЫЕ С ГАЙКАМИ И ШАЙБАМИ | Т | 0.021 | 0.004763 | 21000000 | 100023
35.5 | 030407 | ГВОЗДИ СТРОИТЕЛЬНЫЕ | Т | 1e-05 | 2e-06 | 7200000 | 14.4
35.6 | 031419 | ГРУНТОВКА ГФ-021 КРАСНО-КОРИЧНЕВАЯ | Т | 0.00031 | 7e-05 | 17000000 | 1190
35.7 | 031524 | РАСТВОРИТЕЛЬ МАРКИ Р-4 | Т | 0.0006 | 0.000136 | 25000000 | 3400
35.8 | 032524 | КАТАНКА ГОРЯЧЕКАТАНАЯ В МОТКАХ ДИАМЕТРОМ 6,3-6,5 ММ | Т | 3e-05 | 7e-06 | 9826089 | 68.7826
35.9 | 035310 | ЭЛЕКТРОДЫ ДИАМЕТРОМ 4 ММ Э42 | Т | 0.00044 | 0.0001 | 14900000 | 1490
36 | КО1 | КОНСТРУКЦИИ СТАЛЬНЫЕ КРОНШТЕЙНА /КО-1 | Т | 0.00984 |  | 23000000 | 226320
37 | НАВЕС | КОНСТРУКЦИИ СТАЛЬНЫЕ НАВЕСА РАЗГРУЗОЧНОЙ РАМЫ | Т | 0.21699 |  | 23000000 | 4990770
38 | E7-1-44-3 | УСТАНОВКА КОЛОДОК ЗАЗЕМЛЕНИЯ КЗ-2 | Т | 0.00052 |  | 1326160.92 | 692.07
38.1 | 000001 | ЗАТРАТЫ ТРУДА РАБОЧИХ-СТРОИТЕЛЕЙ | ЧЕЛ-Ч | 42.7 | 0.022204 | 15938.35 | 353.8951
38.2 | 000003 | ЗАТРАТЫ ТРУДА МАШИНИСТОВ | ЧЕЛ-Ч | 1.03 | 0.000536 | 0 | 0
38.3 | 002016 | УСТАНОВКИ ДЛЯ СВАРКИ РУЧНОЙ ДУГОВОЙ (ПОСТОЯННОГО ТОКА) | МАШ-Ч | 21.25 | 0.01105 | 4656 | 51.45
38.4 | 035326 | ЭЛЕКТРОДЫ ДИАМЕТРОМ 6 ММ Э42 | Т | 0.04 | 2.1e-05 | 14900000 | 312.9
39 | КЗ2 | КОЛОДКА ЗАЗЕМЛЕНИЯ КЗ-2 | Т | 0.00052 |  | 23000000 | 11960
ВСЕГО ЗАТРАТ:
|  | ЗАТРАТЫ ТРУДА РАБОЧИХ | ЧЕЛ-ЧАС |  |  |  | 32.01
|  | ЗАРПЛАТА | СУМ |  |  |  | 510161.0184
|  | ЭКСПЛУАТАЦИЯ МАШИН | СУМ |  |  |  | 31737.73
|  | СТРОИТЕЛЬНЫЕ МАТЕРИАЛЫ | СУМ |  |  |  | 9530745.275
|  | ТРАНСПОРТНЫЕ РАСХОДЫ | СУМ | #REF! |  |  | #REF!
|  | ВСЕГО | СУМ |  |  |  | #REF!
РАЗДЕЛ 4:УСТРОЙСТВО ЗАЗЕМЛЕНИЯ /С ОЧАГОМ/
40 | E1-2-57-1 | РАЗРАБОТКА ГРУНТА ВРУЧНУЮ В ТРАНШЕЯХ ГЛУБИНОЙ ДО 2 М БЕЗ КРЕПЛЕНИЙ С ОТКОСАМИ, ГРУППА ГРУНТОВ 1 | 100М3 | 0.0798 |  | 2026231.1 | 161693.24
40.1 | 000001 | ЗАТРАТЫ ТРУДА РАБОЧИХ-СТРОИТЕЛЕЙ | ЧЕЛ-Ч | 118 | 9.4164 | 15938.35 | 150081.8789
41 | E1-2-61-1 | ЗАСЫПКА ВРУЧНУЮ ТРАНШЕЙ, ПАЗУХ КОТЛОВАНОВ И ЯМ, ГРУППА ГРУНТОВ 1 | 100М3 | 0.0798 |  | 1519673.33 | 121269.93
41.1 | 000001 | ЗАТРАТЫ ТРУДА РАБОЧИХ-СТРОИТЕЛЕЙ | ЧЕЛ-Ч | 88.5 | 7.0623 | 15938.35 | 112561.4092
42 | Ц8-2-471-2 | ЗАЗЕМЛИТЕЛЬ ВЕРТИКАЛЬНЫЙ ИЗ УГЛОВОЙ СТАЛИ РАЗМЕРОМ, ММ 63Х63Х5 L=2М | 10ШТ | 1.2 |  | 235263.11 | 282315.73
42.1 | 000001 | ЗАТРАТЫ ТРУДА РАБОЧИХ-СТРОИТЕЛЕЙ | ЧЕЛ-Ч | 11.8 | 14.16 | 15938.35 | 225687.036
42.2 | 000003 | ЗАТРАТЫ ТРУДА МАШИНИСТОВ | ЧЕЛ-Ч | 0.6 | 0.72 | 0 | 0
42.3 | 002016 | УСТАНОВКИ ДЛЯ СВАРКИ РУЧНОЙ ДУГОВОЙ (ПОСТОЯННОГО ТОКА) | МАШ-Ч | 1.75 | 2.1 | 4656 | 9777.6
42.4 | 031248 | ЛАК БИТУМНЫЙ БТ-123 | Т | 0.0024 | 0.00288 | 16000000 | 46080
42.5 | 035377 | ЭЛЕКТРОДЫ ДИАМЕТРОМ 4 ММ Э42А | КГ | 0.72 | 0.864 | 14900 | 12873.6
43 | УГЛОВАЯ СТАЛЬ 6 | УГЛОВАЯ СТАЛЬ РАЗМЕРОМ, 63Х63Х5 ММ L=2М | Т | 0.11544 |  | 10000000 | 1154400
44 | Ц8-2-472-2 | ЗАЗЕМЛЯЮЩИЕ ПРОВОДНИКИ. ЗАЗЕМЛИТЕЛЬ ГОРИЗОНТАЛЬНЫЙ ИЗ СТАЛИ ПОЛОСОВОЙ СЕЧЕНИЕМ 160 ММ2 | 100М | 0.22 |  | 2222336.52 | 488914.04
44.1 | 000001 | ЗАТРАТЫ ТРУДА РАБОЧИХ-СТРОИТЕЛЕЙ | ЧЕЛ-Ч | 16.6 | 3.652 | 15938.35 | 58206.8542
44.2 | 000003 | ЗАТРАТЫ ТРУДА МАШИНИСТОВ | ЧЕЛ-Ч | 0.44 | 0.0968 | 0 | 0
44.3 | 000766 | КРАНЫ НА АВТОМОБИЛЬНОМ ХОДУ ПРИ РАБОТЕ НА МОНТАЖЕ ТЕХНОЛОГИЧЕСКОГО ОБОРУДОВАНИЯ 10 Т | МАШ-Ч | 0.22 | 0.0484 | 81835.88 | 3960.86
44.4 | 002016 | УСТАНОВКИ ДЛЯ СВАРКИ РУЧНОЙ ДУГОВОЙ (ПОСТОЯННОГО ТОКА) | МАШ-Ч | 3.13 | 0.6886 | 4656 | 3206.12
44.5 | 002510 | АВТОМОБИЛИ БОРТОВЫЕ ГРУЗОПОДЪЕМНОСТЬЮ ДО 8 Т | МАШ-Ч | 0.22 | 0.0484 | 71069 | 3439.74
44.6 | 031248 | ЛАК БИТУМНЫЙ БТ-123 | Т | 0.0037 | 0.000814 | 16000000 | 13024
44.7 | 035377 | ЭЛЕКТРОДЫ ДИАМЕТРОМ 4 ММ Э42А | КГ | 0.9 | 0.198 | 14900 | 2950.2
44.8 | 044564 | СТАЛЬ ПОЛОСОВАЯ КИПЯЩАЯ 40Х4 ММ | Т | 0.13 | 0.0286 | 14260870 | 407860.882
45 | Ц8-2-472-1 | ЗАЗЕМЛЯЮЩИЕ ПРОВОДНИКИ В ТРАНШЕЕ. ЗАЗЕМЛИТЕЛЬ ГОРИЗОНТАЛЬНЫЙ ИЗ СТАЛИ КРУГЛОЙ ДИАМЕТРОМ 12 ММ | 100М | 0.16 |  | 1265241.02 | 202438.56
45.1 | 000001 | ЗАТРАТЫ ТРУДА РАБОЧИХ-СТРОИТЕЛЕЙ | ЧЕЛ-Ч | 19 | 3.04 | 15938.35 | 48452.584
45.2 | 000003 | ЗАТРАТЫ ТРУДА МАШИНИСТОВ | ЧЕЛ-Ч | 0.28 | 0.0448 | 0 | 0
45.3 | 002016 | УСТАНОВКИ ДЛЯ СВАРКИ РУЧНОЙ ДУГОВОЙ (ПОСТОЯННОГО ТОКА) | МАШ-Ч | 3.13 | 0.5008 | 4656 | 2331.72
45.4 | 031248 | ЛАК БИТУМНЫЙ БТ-123 | Т | 0.002 | 0.00032 | 16000000 | 5120
45.5 | 035377 | ЭЛЕКТРОДЫ ДИАМЕТРОМ 4 ММ Э42А | КГ | 0.6 | 0.096 | 14900 | 1430.4
45.6 | 058155 | СТАЛЬ УГЛЕРОДИСТАЯ ОБЫКНОВЕННОГО КАЧЕСТВА, МАРКА СТАЛИ ВСТ3ПС5-1, КРУГЛАЯ ДИАМЕТРОМ 12 ММ | Т | 0.092 | 0.01472 | 9826089 | 144640.0301
46 | У1-11-10-2 | ИЗМЕРЕНИЕ СОПРОТИВЛЕНИЯ РАСТЕКАНИЮ ТОКА: КОНТУРА С ДИАГОНАЛЬЮ, М, ДО: 20 | 1ИЗМ | 2 |  | 34342.9 | 68685.8
46.1 | 021955 | ЗАТРАТЫ ТРУДА ПУСКОНАЛАДОЧНОГО ПЕРСОНАЛА | ЧЕЛ-Ч | 2 | 4 | 15938.35 | 63753.4
ВСЕГО ЗАТРАТ:
|  | ЗАТРАТЫ ТРУДА РАБОЧИХ | ЧЕЛ-ЧАС |  |  |  | 41.33
|  | ЗАРПЛАТА | СУМ |  |  |  | 658743.1623
|  | ЭКСПЛУАТАЦИЯ МАШИН | СУМ |  |  |  | 22716.04
|  | СТРОИТЕЛЬНЫЕ МАТЕРИАЛЫ | СУМ |  |  |  | 1788379.1121
|  | ТРАНСПОРТНЫЕ РАСХОДЫ | СУМ | #REF! |  |  | #REF!
|  | ВСЕГО | СУМ |  |  |  | #REF!
РАЗДЕЛ 5:УСТАНОВКА ОГРАЖДЕНИЯ
47 | E11-1-2-4 | УСТРОЙСТВО ПОДСТИЛАЮЩИХ СЛОЕВ ЩЕБЕНОЧНЫХ | М3 | 0.11 |  | 169841.07 | 18682.52
47.1 | 000001 | ЗАТРАТЫ ТРУДА РАБОЧИХ-СТРОИТЕЛЕЙ | ЧЕЛ-Ч | 2.5 | 0.275 | 15938.35 | 4383.0463
47.2 | 000003 | ЗАТРАТЫ ТРУДА МАШИНИСТОВ | ЧЕЛ-Ч | 0.55 | 0.0605 | 0 | 0
47.3 | 000112 | АВТОПОГРУЗЧИКИ 5 Т | МАШ-Ч | 0.09 | 0.0099 | 72437 | 717.13
47.4 | 000660 | КОМПРЕССОРЫ ПЕРЕДВИЖНЫЕ С ДВИГАТЕЛЕМ ВНУТРЕННЕГО СГОРАНИЯ ДАВЛЕНИЕМ ДО 686 КПА (7 АТМ.) 5 М3/МИН | МАШ-Ч | 0.46 | 0.0506 | 76681 | 3880.06
47.5 | 001866 | ТРАМБОВКИ ПНЕВМАТИЧЕСКИЕ | МАШ-Ч | 0.93 | 0.1023 | 666.5 | 68.18
47.6 | 009219 | ВОДА | М3 | 0.15 | 0.0165 | 0 | 0
47.7 | 014352 | КАМЕННАЯ МЕЛОЧЬ М-300 ФРАКЦИИ 3-10ММ | М3 | 0.11 | 0.0121 | 65000 | 786.5
47.8 | 045050 | ЩЕБЕНЬ ИЗ ПРИРОДНОГО КАМНЯ ДЛЯ СТРОИТЕЛЬНЫХ РАБОТ ФРАКЦИИ 5-10 ММ | М3 | 0.1 | 0.011 | 65000 | 715
47.9 | 045051 | ЩЕБЕНЬ ИЗ ПРИРОДНОГО КАМНЯ ДЛЯ СТРОИТЕЛЬНЫХ РАБОТ ФРАКЦИИ 10-20 ММ | М3 | 0.09 | 0.0099 | 65000 | 643.5
47.10 | 045053 | ЩЕБЕНЬ ИЗ ПРИРОДНОГО КАМНЯ ДЛЯ СТРОИТЕЛЬНЫХ РАБОТ ФРАКЦИИ 40-70 ММ | М3 | 1 | 0.11 | 65000 | 7150
48 | E7-1-54-12 | УСТАНОВКА МЕТАЛЛИЧЕСКИХ ОГРАД ИЗ СЕТЧАТЫХ ПАНЕЛЕЙ ВЫСОТОЙ ДО 2,2 М | 100М | 0.22 |  | 5912802.28 | 1300816.5
48.1 | 000001 | ЗАТРАТЫ ТРУДА РАБОЧИХ-СТРОИТЕЛЕЙ | ЧЕЛ-Ч | 149 | 32.78 | 15938.35 | 522459.113
48.2 | 000003 | ЗАТРАТЫ ТРУДА МАШИНИСТОВ | ЧЕЛ-Ч | 23.87 | 5.2514 | 0 | 0
48.3 | 000127 | АГРЕГАТЫ СВАРОЧНЫЕ ПЕРЕДВИЖНЫЕ С НОМИНАЛЬНЫМ СВАРОЧНЫМ ТОКОМ 250-400 А С БЕНЗИНОВЫМ ДВИГАТЕЛЕМ | МАШ-Ч | 7.55 | 1.661 | 23180 | 38501.98
48.4 | 000762 | КРАНЫ НА АВТОМОБИЛЬНОМ ХОДУ ПРИ РАБОТЕ НА ДРУГИХ ВИДАХ СТРОИТЕЛЬСТВА (КРОМЕ МАГИСТРАЛЬНЫХ ТРУБОПРОВОДОВ) 10 Т | МАШ-Ч | 23.09 | 5.0798 | 127627 | 648319.63
48.5 | 002400 | ЯМОКОПАТЕЛИ | МАШ-Ч | 0.52 | 0.1144 | 4400 | 503.36
48.6 | 002509 | АВТОМОБИЛИ БОРТОВЫЕ ГРУЗОПОДЪЕМНОСТЬЮ ДО 5 Т | МАШ-Ч | 0.78 | 0.1716 | 54548 | 9360.44
48.7 | 032543 | ПРОВОЛОКА СВЕТЛАЯ ДИАМЕТРОМ 1,1 ММ | Т | 0.002 | 0.00044 | 16000000 | 7040
48.8 | 035326 | ЭЛЕКТРОДЫ ДИАМЕТРОМ 6 ММ Э42 | Т | 0.012 | 0.00264 | 14900000 | 39336
48.9 | 050777 | КОНСТРУКТИВНЫЕ ЭЛЕМЕНТЫ ВСПОМОГАТЕЛЬНОГО НАЗНАЧЕНИЯ, С ПРЕОБЛАДАНИЕМ ПРОФИЛЬНОГО ПРОКАТА СОБИРАЕМЫЕ ИЗ ДВУХ И БОЛЕЕ ДЕТАЛЕЙ, С ОТВЕРСТИЯМИ И БЕЗ ОТВЕРСТИЙ, СОЕДИНЯЕМЫЕ НА СВАРКЕ | Т | 0.002 | 0.00044 | 9826089 | 4323.4792
49 | БЕТОН В15 | БЕТОН ТЯЖЕЛЫЙ, КЛАСС В 15 /М200/-РЕСУРС ПО ПРОЕКТУ | М3 | 0.55 |  | 0 | 0
50 | М/К ОГРАЖДЕНИЯ | М/К ОГРАЖДЕНИЯ-РЕСУРС ПО ПРОЕКТУ /22 М / 0,35373 Т/ | Т | 0.35373 |  | 23000000 | 8135790
51 | E6-1-80-10 | ПРИГОТОВЛЕНИЕ ТЯЖЕЛОГО БЕТОНА НА ЩЕБНЕ КЛАССА В 15 | 100М3 | 0.0055 |  | 38674580.78 | 212710.19
51.1 | 000001 | ЗАТРАТЫ ТРУДА РАБОЧИХ-СТРОИТЕЛЕЙ | ЧЕЛ-Ч | 301.71 | 1.6594 | 15938.35 | 26448.1777
51.2 | 000003 | ЗАТРАТЫ ТРУДА МАШИНИСТОВ | ЧЕЛ-Ч | 40.86 | 0.22473 | 0 | 0
51.3 | 000112 | АВТОПОГРУЗЧИКИ 5 Т | МАШ-Ч | 17.31 | 0.095205 | 72437 | 6896.36
51.4 | 000278 | БЕТОНОСМЕСИТЕЛИ ПЕРЕДВИЖНЫЕ 250 Л НА ДРУГИХ ВИДАХ СТРОИТЕЛЬСТВА (КРОМЕ ВОДОХОЗЯЙСТВЕННОГО) | МАШ-Ч | 23.55 | 0.12953 | 16377.84 | 2121.34
51.5 | 009219 | ВОДА | М3 | 21 | 0.1155 | 0 | 0
51.6 | 012699 | ЩЕБЕНЬ ИЗ ПРИРОДНОГО КАМНЯ ДЛЯ СТРОИТЕЛЬНЫХ РАБОТ | М3 | 80 | 0.44 | 65000 | 28600
51.7 | 034520 | ШЛАКОПОРТЛАНДЦЕМЕНТ ОБЩЕСТРОИТЕЛЬНОГО И СПЕЦИАЛЬНОГО НАЗНАЧЕНИЯ МАРКИ 400 | Т | 28.6 | 0.1573 | 770000 | 121121
51.8 | 045049 | ПЕСОК ДЛЯ СТРОИТЕЛЬНЫХ РАБОТ ПРИРОДНЫЙ | М3 | 53 | 0.2915 | 87400 | 25477.1
52 | E12-2-2-2 ШHК.ДОП.3 | УСТРОЙСТВО ГИДРОИЗОЛЯЦИЙ ВЕРТИКАЛЬНЫХ ПОВЕРХНОСТЕЙ. ОБМАЗОЧНАЯ БИТУМНАЯ В ОДИН СЛОЙ ПО ВЫРОВНЕННОЙ ПОВЕРХНОСТИ КИРПИЧА И БЕТОНА | 100М2 | 0.0726 |  | 1936863.16 | 140614.06
52.1 | 000001 | ЗАТРАТЫ ТРУДА РАБОЧИХ-СТРОИТЕЛЕЙ | ЧЕЛ-Ч | 29.9 | 2.1707 | 15938.35 | 34598.0139
52.2 | 000003 | ЗАТРАТЫ ТРУДА МАШИНИСТОВ | ЧЕЛ-Ч | 1.4 | 0.10164 | 0 | 0
52.3 | 000659 | КОМПРЕССОРЫ ПЕРЕДВИЖНЫЕ С ДВИГАТЕЛЕМ ВНУТРЕННЕГО СГОРАНИЯ ДАВЛЕНИЕМ ДО 686 КПА (7 АТМ.) 2,2 М3/МИН | МАШ-Ч | 1 | 0.0726 | 58638 | 4257.12
52.4 | 000913 | КОТЛЫ БИТУМНЫЕ ПЕРЕДВИЖНЫЕ 400 Л | МАШ-Ч | 2 | 0.1452 | 3164 | 459.41
52.5 | 001522 | ПОДЪЕМНИКИ МАЧТОВЫЕ СТРОИТЕЛЬНЫЕ 0,5 Т | МАШ-Ч | 0.15 | 0.01089 | 18892 | 205.73
52.6 | 002509 | АВТОМОБИЛИ БОРТОВЫЕ ГРУЗОПОДЪЕМНОСТЬЮ ДО 5 Т | МАШ-Ч | 0.25 | 0.01815 | 54548 | 990.05
52.7 | 032104 | МАСТИКА БИТУМНАЯ КРОВЕЛЬНАЯ ГОРЯЧАЯ | Т | 0.244 | 0.017714 | 6000000 | 106284
53 | E12-2-2-3 ШHК.ДОП.3 | УСТРОЙСТВО ГИДРОИЗОЛЯЦИЙ ВЕРТИКАЛЬНЫХ ПОВЕРХНОСТЕЙ. ОБМАЗОЧНАЯ БИТУМНАЯ НА КАЖДЫЙ СЛОЙ ДОБАВЛЯЕТСЯ | 100М2 | 0.0726 |  | 1710813.25 | 124202.84
53.1 | 000001 | ЗАТРАТЫ ТРУДА РАБОЧИХ-СТРОИТЕЛЕЙ | ЧЕЛ-Ч | 20.5 | 1.4883 | 15938.35 | 23721.0463
53.2 | 000003 | ЗАТРАТЫ ТРУДА МАШИНИСТОВ | ЧЕЛ-Ч | 0.29 | 0.021054 | 0 | 0
53.3 | 000913 | КОТЛЫ БИТУМНЫЕ ПЕРЕДВИЖНЫЕ 400 Л | МАШ-Ч | 2 | 0.1452 | 3164 | 459.41
53.4 | 001522 | ПОДЪЕМНИКИ МАЧТОВЫЕ СТРОИТЕЛЬНЫЕ 0,5 Т | МАШ-Ч | 0.15 | 0.01089 | 18892 | 205.73
53.5 | 002509 | АВТОМОБИЛИ БОРТОВЫЕ ГРУЗОПОДЪЕМНОСТЬЮ ДО 5 Т | МАШ-Ч | 0.14 | 0.010164 | 54548 | 554.43
53.6 | 032104 | МАСТИКА БИТУМНАЯ КРОВЕЛЬНАЯ ГОРЯЧАЯ | Т | 0.244 | 0.017714 | 6000000 | 106284
54 | E12-2-1-4 ШHК.ДОП.3 | УСТРОЙСТВО ГИДРОИЗОЛЯЦИЙ ГОРИЗОНТАЛЬНЫХ ПОВЕРХНОСТЕЙ. ОБМАЗОЧНАЯ БИТУМНАЯ В ОДИН СЛОЙ | 100М2 | 0.0099 |  | 1868177.36 | 18497.16
54.1 | 000001 | ЗАТРАТЫ ТРУДА РАБОЧИХ-СТРОИТЕЛЕЙ | ЧЕЛ-Ч | 25.9 | 0.25641 | 15938.35 | 4086.7523
54.2 | 000003 | ЗАТРАТЫ ТРУДА МАШИНИСТОВ | ЧЕЛ-Ч | 1.4 | 0.01386 | 0 | 0
54.3 | 000659 | КОМПРЕССОРЫ ПЕРЕДВИЖНЫЕ С ДВИГАТЕЛЕМ ВНУТРЕННЕГО СГОРАНИЯ ДАВЛЕНИЕМ ДО 686 КПА (7 АТМ.) 2,2 М3/МИН | МАШ-Ч | 1 | 0.0099 | 58638 | 580.52
54.4 | 000913 | КОТЛЫ БИТУМНЫЕ ПЕРЕДВИЖНЫЕ 400 Л | МАШ-Ч | 2 | 0.0198 | 3164 | 62.65
54.5 | 001522 | ПОДЪЕМНИКИ МАЧТОВЫЕ СТРОИТЕЛЬНЫЕ 0,5 Т | МАШ-Ч | 0.15 | 0.001485 | 18892 | 28.05
54.6 | 002509 | АВТОМОБИЛИ БОРТОВЫЕ ГРУЗОПОДЪЕМНОСТЬЮ ДО 5 Т | МАШ-Ч | 0.25 | 0.002475 | 54548 | 135.01
54.7 | 032104 | МАСТИКА БИТУМНАЯ КРОВЕЛЬНАЯ ГОРЯЧАЯ | Т | 0.244 | 0.002416 | 6000000 | 14496
55 | E12-2-1-5 ШHК.ДОП.3 | УСТРОЙСТВО ГИДРОИЗОЛЯЦИЙ ГОРИЗОНТАЛЬНЫХ ПОВЕРХНОСТЕЙ. ОБМАЗОЧНАЯ БИТУМНАЯ НА КАЖДЫЙ СЛОЙ ДОБАВЛЯЕТСЯ | 100М2 | 0.0099 |  | 1642127.45 | 16259.26
55.1 | 000001 | ЗАТРАТЫ ТРУДА РАБОЧИХ-СТРОИТЕЛЕЙ | ЧЕЛ-Ч | 16.5 | 0.16335 | 15938.35 | 2603.5295
55.2 | 000003 | ЗАТРАТЫ ТРУДА МАШИНИСТОВ | ЧЕЛ-Ч | 0.29 | 0.002871 | 0 | 0
55.3 | 000913 | КОТЛЫ БИТУМНЫЕ ПЕРЕДВИЖНЫЕ 400 Л | МАШ-Ч | 2 | 0.0198 | 3164 | 62.65
55.4 | 001522 | ПОДЪЕМНИКИ МАЧТОВЫЕ СТРОИТЕЛЬНЫЕ 0,5 Т | МАШ-Ч | 0.15 | 0.001485 | 18892 | 28.05
55.5 | 002509 | АВТОМОБИЛИ БОРТОВЫЕ ГРУЗОПОДЪЕМНОСТЬЮ ДО 5 Т | МАШ-Ч | 0.14 | 0.001386 | 54548 | 75.6
55.6 | 032104 | МАСТИКА БИТУМНАЯ КРОВЕЛЬНАЯ ГОРЯЧАЯ | Т | 0.244 | 0.002416 | 6000000 | 14496
56 | E7-1-54-15 | УСТРОЙСТВО НАСАДКИ ИЗ КОЛЮЧЕЙ ПРОВОЛОКИ ПО ГОТОВЫМ КОНСТРУКЦИЯМ | 100М | 0.7 |  | 198481.48 | 138937.04
56.1 | 000001 | ЗАТРАТЫ ТРУДА РАБОЧИХ-СТРОИТЕЛЕЙ | ЧЕЛ-Ч | 0.599 | 0.4193 | 15938.35 | 6682.9502
56.2 | 000003 | ЗАТРАТЫ ТРУДА МАШИНИСТОВ | ЧЕЛ-Ч | 0.059 | 0.0413 | 0 | 0
56.3 | 000112 | АВТОПОГРУЗЧИКИ 5 Т | МАШ-Ч | 0.012 | 0.0084 | 72437 | 608.47
56.4 | 002509 | АВТОМОБИЛИ БОРТОВЫЕ ГРУЗОПОДЪЕМНОСТЬЮ ДО 5 Т | МАШ-Ч | 0.047 | 0.0329 | 54548 | 1794.63
56.5 | 002602 | ЛЕБЕДКА РУЧНАЯ | МАШ-Ч | 0.2 | 0.14 | 2113.9 | 295.95
56.6 | 047803 | ПРОВОЛОКА АЛЮМИНИЕВАЯ Д 3 ММ ДЛЯ КРЕПЛЕНИЯ | Т | 0.00107 | 0.000749 | 22000000 | 16478
56.7 | 047804 | ПРОВОЛОКА КОЛЮЧАЯ | М | 100.5 | 70.35 | 1600 | 112560
ВСЕГО ЗАТРАТ:
|  | ЗАТРАТЫ ТРУДА РАБОЧИХ | ЧЕЛ-ЧАС |  |  |  | 39.22
|  | ЗАРПЛАТА | СУМ |  |  |  | 624982.6291
|  | ЭКСПЛУАТАЦИЯ МАШИН | СУМ |  |  |  | 721171.94
|  | СТРОИТЕЛЬНЫЕ МАТЕРИАЛЫ | СУМ |  |  |  | 8741580.5792
|  | ТРАНСПОРТНЫЕ РАСХОДЫ | СУМ | #REF! |  |  | #REF!
|  | ВСЕГО | СУМ |  |  |  | #REF!
РАЗДЕЛ 6:УСТРОЙСТВО ПЛОЩАДКИ ОБЪЕКТА
57 | E1-2-27-4 | ПЛАНИРОВКА ПЛОЩАДЕЙ РУЧНЫМ СПОСОБОМ, ГРУППА ГРУНТОВ 1 | 1000М2 | 0.005 |  | 1717145 | 8585.73
57.1 | 000001 | ЗАТРАТЫ ТРУДА РАБОЧИХ-СТРОИТЕЛЕЙ | ЧЕЛ-Ч | 100 | 0.5 | 15938.35 | 7969.175
58 | E6-1-1-1 | УСТРОЙСТВО БЕТОННОЙ ДОРОЖКИ | 100М3 | 0.0005 |  | 3090861 | 1545.43
58.1 | 000001 | ЗАТРАТЫ ТРУДА РАБОЧИХ-СТРОИТЕЛЕЙ | ЧЕЛ-Ч | 180 | 0.09 | 15938.35 | 1434.4515
58.2 | 009219 | ВОДА | М3 | 0.2 | 0.0001 | 0 | 0
58.3 | 045027 | БЕТОН (КЛАСС ПО ПРОЕКТУ) | М3 | 102 | 0.051 | 0 | 0
59 | E6-1-80-8 | ПРИГОТОВЛЕНИЕ ТЯЖЕЛОГО БЕТОНА НА ЩЕБНЕ КЛАССА В 7,5 | 100М3 | 0.00051 |  | 33158414.4 | 16910.82
59.1 | 000001 | ЗАТРАТЫ ТРУДА РАБОЧИХ-СТРОИТЕЛЕЙ | ЧЕЛ-Ч | 301.71 | 0.15387 | 15938.35 | 2452.4658
59.2 | 000003 | ЗАТРАТЫ ТРУДА МАШИНИСТОВ | ЧЕЛ-Ч | 41.12 | 0.020971 | 0 | 0
59.3 | 000112 | АВТОПОГРУЗЧИКИ 5 Т | МАШ-Ч | 17.57 | 0.008961 | 72437 | 649.11
59.4 | 000278 | БЕТОНОСМЕСИТЕЛИ ПЕРЕДВИЖНЫЕ 250 Л НА ДРУГИХ ВИДАХ СТРОИТЕЛЬСТВА (КРОМЕ ВОДОХОЗЯЙСТВЕННОГО) | МАШ-Ч | 23.55 | 0.012011 | 16377.84 | 196.71
59.5 | 009219 | ВОДА | М3 | 21 | 0.01071 | 0 | 0
59.6 | 012699 | ЩЕБЕНЬ ИЗ ПРИРОДНОГО КАМНЯ ДЛЯ СТРОИТЕЛЬНЫХ РАБОТ | М3 | 80 | 0.0408 | 65000 | 2652
59.7 | 034519 | ШЛАКОПОРТЛАНДЦЕМЕНТ ОБЩЕСТРОИТЕЛЬНОГО И СПЕЦИАЛЬНОГО НАЗНАЧЕНИЯ МАРКИ 300 | Т | 21.4 | 0.010914 | 750000 | 8185.5
59.8 | 045049 | ПЕСОК ДЛЯ СТРОИТЕЛЬНЫХ РАБОТ ПРИРОДНЫЙ | М3 | 58 | 0.02958 | 87400 | 2585.292
60 | E8-3-2-1 | КЛАДКА СТУПЕНЕЙ ИЗ ЛЕГКОБЕТОННЫХ КАМНЕЙ | М3 | 0.06057 |  | 338441.84 | 20498.66
60.1 | 000001 | ЗАТРАТЫ ТРУДА РАБОЧИХ-СТРОИТЕЛЕЙ | ЧЕЛ-Ч | 4.43 | 0.26832 | 15938.35 | 4276.6578
60.2 | 000003 | ЗАТРАТЫ ТРУДА МАШИНИСТОВ | ЧЕЛ-Ч | 0.44 | 0.026651 | 0 | 0
60.3 | 000698 | КРАНЫ БАШЕННЫЕ ПРИ РАБОТЕ НА ДРУГИХ ВИДАХ СТРОИТЕЛЬСТВА (КРОМЕ МОНТАЖА ТЕХНОЛОГИЧЕСКОГО ОБОРУДОВАНИЯ) 8 Т | МАШ-Ч | 0.44 | 0.026651 | 66528 | 1773.04
60.4 | 009219 | ВОДА | М3 | 0.26 | 0.015748 | 0 | 0
60.5 | 016070 | КАМНИ ЛЕГКОБЕТОННЫЕ | М3 | 0.92 | 0.055724 | 210000 | 11702.04
60.6 | 036026 | ПИЛОМАТЕРИАЛЫ ХВОЙНЫХ ПОРОД. БРУСКИ ОБРЕЗНЫЕ ДЛИНОЙ 4-6,5 М, ШИРИНОЙ 75-150 ММ, ТОЛЩИНОЙ 40-75 ММ IV СОРТА | М3 | 0.0005 | 3e-05 | 3300000 | 99
60.7 | 045033 | РАСТВОР ГОТОВЫЙ КЛАДОЧНЫЙ (СОСТАВ И МАРКА ПО ПРОЕКТУ) | М3 | 0.11 | 0.006663 | 350000 | 2332.05
ВСЕГО ЗАТРАТ:
|  | ЗАТРАТЫ ТРУДА РАБОЧИХ | ЧЕЛ-ЧАС |  |  |  | 1.01
|  | ЗАРПЛАТА | СУМ |  |  |  | 16132.7501
|  | ЭКСПЛУАТАЦИЯ МАШИН | СУМ |  |  |  | 2618.86
|  | СТРОИТЕЛЬНЫЕ МАТЕРИАЛЫ | СУМ |  |  |  | 27555.882
|  | ТРАНСПОРТНЫЕ РАСХОДЫ | СУМ | #REF! |  |  | #REF!
|  | ВСЕГО | СУМ |  |  |  | #REF!
ИТОГО ПО ВСЕМ РАЗДЕЛАМ:
ВСЕГО ЗАТРАТ:
|  | ЗАТРАТЫ ТРУДА РАБОЧИХ | ЧЕЛ-ЧАС |  |  |  | 195.2
|  | ЗАРПЛАТА | СУМ |  |  |  | 3111086.8498
|  | ЭКСПЛУАТАЦИЯ МАШИН | СУМ |  |  |  | 2648335.79
|  | СТРОИТЕЛЬНЫЕ МАТЕРИАЛЫ | СУМ |  |  |  | 94881963.8112
|  | ТРАНСПОРТНЫЕ РАСХОДЫ | СУМ | #REF! |  |  | #REF!
|  | ВСЕГО | СУМ |  |  |  | #REF!
|  | ПРОЧИЕ ЗАТРАТЫ ПОДРЯЧИКА | СУМ | #REF! |  |  | #REF!
|  | ИТОГО БЕЗ ОБОРУДОВАНИЯ | СУМ |  |  |  | #REF!
|  | ИТОГО С ОБОРУДОВАНИЕМ | СУМ |  |  |  | #REF!
|  | НДС 12% | СУМ | #REF! |  |  | #REF!
|  | ВСЕГО | СУМ |  |  |  | #REF!
ИТОГО ПО ВСЕМ РАЗДЕЛАМ КМ + КЖ Башня:
ВСЕГО ЗАТРАТ:
|  | ЗАТРАТЫ ТРУДА РАБОЧИХ | ЧЕЛ-ЧАС |  |  |  | 509.0047
|  | ЗАРПЛАТА | СУМ |  |  |  | 8112424.172
|  | ЭКСПЛУАТАЦИЯ МАШИН | СУМ |  |  |  | 7560809.2
|  | СТРОИТЕЛЬНЫЕ МАТЕРИАЛЫ | СУМ |  |  |  | 127476075.2361 | 95007909
|  | ТРАНСПОРТНЫЕ РАСХОДЫ | СУМ | #REF! |  |  | #REF! | #REF!
|  | ВСЕГО | СУМ |  |  |  | #REF!
|  | ПРОЧИЕ ЗАТРАТЫ ПОДРЯЧИКА | СУМ | #REF! |  |  | #REF!
|  | ИТОГО БЕЗ ОБОРУДОВАНИЯ | СУМ |  |  |  | #REF!
|  | ИТОГО С ОБОРУДОВАНИЕМ | СУМ |  |  |  | #REF!
|  | НДС 12% | СУМ | #REF! |  |  | #REF!
|  | ВСЕГО | СУМ |  |  |  | #REF!

## F5 Мачта (hidden)
ЛОКАЛЬНАЯ РЕСУРСНАЯ ВЕДОМОСТЬ
КОНСТРУКЦИИ ЖЕЛЕЗОБЕТОННЫЕ
КОНСТРУКЦИИ МЕТАЛЛИЧЕСКИЕ - МАЧТА-27,8 | [7 empty] | зар плата
15938.35
№№ | ОБОСНОВАНИЕ | НАИМЕНОВАНИЕ РАБОТ И РЕСУРСОВ | ЕД.ИЗМ | КОЛ-ВО |  | ЦЕНА | СУММА
|  |  |  | НА ЕДИНИЦУ | ПО ПРОЕКТУ
1 | 2 | 3 | 4 | 5 | 6 | 7 | 8
РАЗДЕЛ 1:ОРГАНИЗАЦИЯ ФУНДАМЕНТОВ АМС НА ЗЕМЛЕ
1 | E1-2-57-1 | РАЗРАБОТКА ГРУНТА ВРУЧНУЮ ДЛЯ ФУНДАМЕНТОВ ФМ1 И ФМ2 | 100М3 | 0.14568 |  | 2026231.1 | 295181.35
1.1 | 000001 | ЗАТРАТЫ ТРУДА РАБОЧИХ-СТРОИТЕЛЕЙ | ЧЕЛ-Ч | 118 | 17.1902 | 15938.35 | 273984.0617
2 | E1-2-61-1 | ЗАСЫПКА ВРУЧНУЮ ТРАНШЕЙ, ПАЗУХ КОТЛОВАНОВ И ЯМ, ГРУППА ГРУНТОВ 1 | 100М3 | 0.14568 |  | 1519673.33 | 221386.01
2.1 | 000001 | ЗАТРАТЫ ТРУДА РАБОЧИХ-СТРОИТЕЛЕЙ | ЧЕЛ-Ч | 88.5 | 12.8927 | 15938.35 | 205488.0463
3 | E1-2-5-1 | УПЛОТНЕНИЕ ГРУНТА ПНЕВМАТИЧЕСКИМИ ТРАМБОВКАМИ ОСНОВАНИЯ КОТЛОВАНА, ГРУППА ГРУНТОВ 1, 2 | 100М3 | 0.14568 |  | 456386.48 | 66486.36
3.1 | 000001 | ЗАТРАТЫ ТРУДА РАБОЧИХ-СТРОИТЕЛЕЙ | ЧЕЛ-Ч | 12.53 | 1.8254 | 15938.35 | 29093.3859
3.2 | 000003 | ЗАТРАТЫ ТРУДА МАШИНИСТОВ | ЧЕЛ-Ч | 3.04 | 0.44287 | 0 | 0
3.3 | 000660 | КОМПРЕССОРЫ ПЕРЕДВИЖНЫЕ С ДВИГАТЕЛЕМ ВНУТРЕННЕГО СГОРАНИЯ ДАВЛЕНИЕМ ДО 686 КПА (7 АТМ.) 5 М3/МИН | МАШ-Ч | 3.04 | 0.44287 | 76681 | 33959.48
3.4 | 001866 | ТРАМБОВКИ ПНЕВМАТИЧЕСКИЕ | МАШ-Ч | 12.18 | 1.7744 | 666.5 | 1182.63
4 | E6-1-1-1 ШHК.ДОП.3 | УСТРОЙСТВО БЕТОННОЙ ПОДГОТОВКИ ИЗ БЕТОНА КЛ В-7,5 | 100М3 | 0.008 |  | 3097952.24 | 24783.62
4.1 | 000001 | ЗАТРАТЫ ТРУДА РАБОЧИХ-СТРОИТЕЛЕЙ | ЧЕЛ-Ч | 180 | 1.44 | 15938.35 | 22951.224
4.2 | 000003 | ЗАТРАТЫ ТРУДА МАШИНИСТОВ | ЧЕЛ-Ч | 18.13 | 0.14504 | 0 | 0
4.3 | 002509 | АВТОМОБИЛИ БОРТОВЫЕ ГРУЗОПОДЪЕМНОСТЬЮ ДО 5 Т | МАШ-Ч | 0.13 | 0.00104 | 54548 | 56.73
4.4 | 045027 | БЕТОН (КЛАСС ПО ПРОЕКТУ) | М3 | 102 | 0.816 | 0 | 0
5 | E6-1-80-8 | ПРИГОТОВЛЕНИЕ ТЯЖЕЛОГО БЕТОНА НА ЩЕБНЕ КЛАССА В 7,5 | 100М3 | 0.00816 |  | 33158414.4 | 270572.66
5.1 | 000001 | ЗАТРАТЫ ТРУДА РАБОЧИХ-СТРОИТЕЛЕЙ | ЧЕЛ-Ч | 301.71 | 2.462 | 15938.35 | 39239.4845
5.2 | 000003 | ЗАТРАТЫ ТРУДА МАШИНИСТОВ | ЧЕЛ-Ч | 41.12 | 0.33554 | 0 | 0
5.3 | 000112 | АВТОПОГРУЗЧИКИ 5 Т | МАШ-Ч | 17.57 | 0.14337 | 72437 | 10385.37
5.4 | 000278 | БЕТОНОСМЕСИТЕЛИ ПЕРЕДВИЖНЫЕ 250 Л НА ДРУГИХ ВИДАХ СТРОИТЕЛЬСТВА (КРОМЕ ВОДОХОЗЯЙСТВЕННОГО) | МАШ-Ч | 23.55 | 0.19217 | 16377.84 | 3147.3
5.5 | 009219 | ВОДА | М3 | 21 | 0.17136 | 0 | 0
5.6 | 012699 | ЩЕБЕНЬ ИЗ ПРИРОДНОГО КАМНЯ ДЛЯ СТРОИТЕЛЬНЫХ РАБОТ | М3 | 80 | 0.6528 | 65000 | 42432
5.7 | 034519 | ШЛАКОПОРТЛАНДЦЕМЕНТ ОБЩЕСТРОИТЕЛЬНОГО И СПЕЦИАЛЬНОГО НАЗНАЧЕНИЯ МАРКИ 300 | Т | 21.4 | 0.17462 | 750000 | 130968
5.8 | 045049 | ПЕСОК ДЛЯ СТРОИТЕЛЬНЫХ РАБОТ ПРИРОДНЫЙ | М3 | 58 | 0.47328 | 87400 | 41364.672
6 | E6-1-15-5 | УСТАНОВКА МЕТАЛЛОКОНСТРУКЦИЙ ЦФ И АНКЕРНЫХ КРЕПЛЕНИЙ | Т | 0.5292 |  | 627395.08 | 332022.41
6.1 | 000001 | ЗАТРАТЫ ТРУДА РАБОЧИХ-СТРОИТЕЛЕЙ | ЧЕЛ-Ч | 33.68 | 17.8235 | 15938.35 | 284076.4799
6.2 | 000003 | ЗАТРАТЫ ТРУДА МАШИНИСТОВ | ЧЕЛ-Ч | 2.29 | 1.2119 | 0 | 0
6.3 | 002016 | УСТАНОВКИ ДЛЯ СВАРКИ РУЧНОЙ ДУГОВОЙ (ПОСТОЯННОГО ТОКА) | МАШ-Ч | 2.44 | 1.2912 | 4656 | 6012.05
6.4 | 035310 | ЭЛЕКТРОДЫ ДИАМЕТРОМ 4 ММ Э42 | Т | 0.003 | 0.001588 | 14900000 | 23661.2
6.5 | 064090 | КОНДУКТОР ИНВЕНТАРНЫЙ МЕТАЛЛИЧЕСКИЙ | ШТ | 0.01 | 0.005292 | 65000 | 343.98
7 | ФМ1 | МЕТАЛЛОКОНСТРУКЦИИ ФМ-1 /01Д-КМ-05-10-22/ /1 ШТ/ | Т | 0.152 |  | 23000000 | 3496000
8 | ФМ2_1 | МЕТАЛЛОКОНСТРУКЦИИ ФМ-2 /01Д-КМ-05-10-34/ /4 ШТ/ | Т | 0.3772 |  | 23000000 | 8675600
9 | E6-1-5-1 | УСТРОЙСТВО БЕТОННОГО ФУНДАМЕНТА ОБЩЕГО НАЗНАЧЕНИЯ ОБЪЕМОМ ДО 5 М3 /ФМ1/ | 100М3 | 0.0159 |  | 17108043.74 | 272015.74
9.1 | 000001 | ЗАТРАТЫ ТРУДА РАБОЧИХ-СТРОИТЕЛЕЙ | ЧЕЛ-Ч | 441.28 | 7.0164 | 15938.35 | 111829.0739
9.2 | 000003 | ЗАТРАТЫ ТРУДА МАШИНИСТОВ | ЧЕЛ-Ч | 36.11 | 0.57415 | 0 | 0
9.3 | 000403 | ВИБРАТОРЫ ГЛУБИННЫЕ | МАШ-Ч | 23.52 | 0.37397 | 1081 | 404.26
9.4 | 001571 | ПИЛА ЭЛЕКТРИЧЕСКАЯ ЦЕПНАЯ | МАШ-Ч | 1.1 | 0.01749 | 916 | 16.02
9.5 | 009219 | ВОДА | М3 | 1.75 | 0.027825 | 0 | 0
9.6 | 030407 | ГВОЗДИ СТРОИТЕЛЬНЫЕ | Т | 0.037 | 0.000588 | 7200000 | 4233.6
9.7 | 032524 | КАТАНКА ГОРЯЧЕКАТАНАЯ В МОТКАХ ДИАМЕТРОМ 6,3-6,5 ММ | Т | 0.04 | 0.000636 | 9826089 | 6249.39
9.8 | 035516 | РОГОЖА | М2 | 5.6 | 0.08904 | 2500 | 222.6
9.9 | 036008 | ЛЕСОМАТЕРИАЛЫ КРУГЛЫЕ ХВОЙНЫХ ПОРОД. ЛЕСОМАТЕРИАЛЫ ДЛЯ СТРОИТЕЛЬСТВА ДЛИНОЙ 3-6,5 М, ДИАМЕТРОМ 14-24 СМ | М3 | 0.69 | 0.010971 | 3300000 | 36204.3
9.10 | 036025 | ПИЛОМАТЕРИАЛЫ ХВОЙНЫХ ПОРОД. БРУСКИ ОБРЕЗНЫЕ ДЛИНОЙ 4-6,5 М, ШИРИНОЙ 75-150 ММ, ТОЛЩИНОЙ 40-75 ММ III СОРТА | М3 | 0.08 | 0.001272 | 3300000 | 4197.6
9.11 | 036053 | ПИЛОМАТЕРИАЛЫ ХВОЙНЫХ ПОРОД. ДОСКИ ОБРЕЗНЫЕ ДЛИНОЙ 4-6,5 М, ШИРИНОЙ 75-150 ММ, ТОЛЩИНОЙ 25 ММ III СОРТА | М3 | 0.2 | 0.00318 | 3300000 | 10494
9.12 | 036061 | ПИЛОМАТЕРИАЛЫ ХВОЙНЫХ ПОРОД. ДОСКИ ОБРЕЗНЫЕ ДЛИНОЙ 4-6,5 М, ШИРИНОЙ 75-150 ММ, ТОЛЩИНОЙ 44 ММ И БОЛЕЕ III СОРТА | М3 | 0.69 | 0.010971 | 3300000 | 36204.3
9.13 | 045027 | БЕТОН (КЛАСС ПО ПРОЕКТУ) | М3 | 102 | 1.6218 | 0 | 0
9.14 | 051619 | ЩИТЫ ИЗ ДОСОК ТОЛЩИНОЙ 25 ММ | М2 | 49.5 | 0.78705 | 88500 | 69653.925
10 | E6-1-5-1 | УСТРОЙСТВО БЕТОННЫХ ФУНДАМЕНТОВ ОБЩЕГО НАЗНАЧЕНИЯ ОБЪЕМОМ ДО 5 М3/ФМ2, 4 ШТ | 100М3 | 0.048 |  | 17108043.74 | 821186.1
10.1 | 000001 | ЗАТРАТЫ ТРУДА РАБОЧИХ-СТРОИТЕЛЕЙ | ЧЕЛ-Ч | 441.28 | 21.1814 | 15938.35 | 337597.2042
10.2 | 000003 | ЗАТРАТЫ ТРУДА МАШИНИСТОВ | ЧЕЛ-Ч | 36.11 | 1.7333 | 0 | 0
10.3 | 000403 | ВИБРАТОРЫ ГЛУБИННЫЕ | МАШ-Ч | 23.52 | 1.129 | 1081 | 1220.41
10.4 | 001571 | ПИЛА ЭЛЕКТРИЧЕСКАЯ ЦЕПНАЯ | МАШ-Ч | 1.1 | 0.0528 | 916 | 48.36
10.5 | 009219 | ВОДА | М3 | 1.75 | 0.084 | 0 | 0
10.6 | 030407 | ГВОЗДИ СТРОИТЕЛЬНЫЕ | Т | 0.037 | 0.001776 | 7200000 | 12787.2
10.7 | 032524 | КАТАНКА ГОРЯЧЕКАТАНАЯ В МОТКАХ ДИАМЕТРОМ 6,3-6,5 ММ | Т | 0.04 | 0.00192 | 9826089 | 18866.09
10.8 | 035516 | РОГОЖА | М2 | 5.6 | 0.2688 | 2500 | 672
10.9 | 036008 | ЛЕСОМАТЕРИАЛЫ КРУГЛЫЕ ХВОЙНЫХ ПОРОД. ЛЕСОМАТЕРИАЛЫ ДЛЯ СТРОИТЕЛЬСТВА ДЛИНОЙ 3-6,5 М, ДИАМЕТРОМ 14-24 СМ | М3 | 0.69 | 0.03312 | 3300000 | 109296
10.10 | 036025 | ПИЛОМАТЕРИАЛЫ ХВОЙНЫХ ПОРОД. БРУСКИ ОБРЕЗНЫЕ ДЛИНОЙ 4-6,5 М, ШИРИНОЙ 75-150 ММ, ТОЛЩИНОЙ 40-75 ММ III СОРТА | М3 | 0.08 | 0.00384 | 3300000 | 12672
10.11 | 036053 | ПИЛОМАТЕРИАЛЫ ХВОЙНЫХ ПОРОД. ДОСКИ ОБРЕЗНЫЕ ДЛИНОЙ 4-6,5 М, ШИРИНОЙ 75-150 ММ, ТОЛЩИНОЙ 25 ММ III СОРТА | М3 | 0.2 | 0.0096 | 3300000 | 31680
10.12 | 036061 | ПИЛОМАТЕРИАЛЫ ХВОЙНЫХ ПОРОД. ДОСКИ ОБРЕЗНЫЕ ДЛИНОЙ 4-6,5 М, ШИРИНОЙ 75-150 ММ, ТОЛЩИНОЙ 44 ММ И БОЛЕЕ III СОРТА | М3 | 0.69 | 0.03312 | 3300000 | 109296
10.13 | 045027 | БЕТОН (КЛАСС ПО ПРОЕКТУ) | М3 | 102 | 4.896 | 0 | 0
10.14 | 051619 | ЩИТЫ ИЗ ДОСОК ТОЛЩИНОЙ 25 ММ | М2 | 49.5 | 2.376 | 88500 | 210276
11 | E6-1-80-10 | ПРИГОТОВЛЕНИЕ ТЯЖЕЛОГО БЕТОНА НА ЩЕБНЕ КЛАССА В 15 | 100М3 | 0.06365 |  | 38674580.78 | 2461637.11
11.1 | 000001 | ЗАТРАТЫ ТРУДА РАБОЧИХ-СТРОИТЕЛЕЙ | ЧЕЛ-Ч | 301.71 | 19.2038 | 15938.35 | 306077.5551
11.2 | 000003 | ЗАТРАТЫ ТРУДА МАШИНИСТОВ | ЧЕЛ-Ч | 40.86 | 2.6007 | 0 | 0
11.3 | 000112 | АВТОПОГРУЗЧИКИ 5 Т | МАШ-Ч | 17.31 | 1.1018 | 72437 | 79809.78
11.4 | 000278 | БЕТОНОСМЕСИТЕЛИ ПЕРЕДВИЖНЫЕ 250 Л НА ДРУГИХ ВИДАХ СТРОИТЕЛЬСТВА (КРОМЕ ВОДОХОЗЯЙСТВЕННОГО) | МАШ-Ч | 23.55 | 1.499 | 16377.84 | 24549.69
11.5 | 009219 | ВОДА | М3 | 21 | 1.3366 | 0 | 0
11.6 | 012699 | ЩЕБЕНЬ ИЗ ПРИРОДНОГО КАМНЯ ДЛЯ СТРОИТЕЛЬНЫХ РАБОТ | М3 | 80 | 5.092 | 65000 | 330980
11.7 | 034520 | ШЛАКОПОРТЛАНДЦЕМЕНТ ОБЩЕСТРОИТЕЛЬНОГО И СПЕЦИАЛЬНОГО НАЗНАЧЕНИЯ МАРКИ 400 | Т | 28.6 | 1.8204 | 770000 | 1401700.3
11.8 | 045049 | ПЕСОК ДЛЯ СТРОИТЕЛЬНЫХ РАБОТ ПРИРОДНЫЙ | М3 | 53 | 3.3735 | 87400 | 294839.53
12 | E6-1-80-11 | ПРИГОТОВЛЕНИЕ ТЯЖЕЛОГО БЕТОНА НА ЩЕБНЕ КЛАССА В 20 | 100М3 | 0.00153 |  | 41944963.97 | 64175.78
12.1 | 000001 | ЗАТРАТЫ ТРУДА РАБОЧИХ-СТРОИТЕЛЕЙ | ЧЕЛ-Ч | 301.71 | 0.46162 | 15938.35 | 7357.3974
12.2 | 000003 | ЗАТРАТЫ ТРУДА МАШИНИСТОВ | ЧЕЛ-Ч | 40.73 | 0.062317 | 0 | 0
12.3 | 000112 | АВТОПОГРУЗЧИКИ 5 Т | МАШ-Ч | 17.18 | 0.026285 | 72437 | 1904.01
12.4 | 000278 | БЕТОНОСМЕСИТЕЛИ ПЕРЕДВИЖНЫЕ 250 Л НА ДРУГИХ ВИДАХ СТРОИТЕЛЬСТВА (КРОМЕ ВОДОХОЗЯЙСТВЕННОГО) | МАШ-Ч | 23.55 | 0.036032 | 16377.84 | 590.13
12.5 | 009219 | ВОДА | М3 | 21.5 | 0.032895 | 0 | 0
12.6 | 012699 | ЩЕБЕНЬ ИЗ ПРИРОДНОГО КАМНЯ ДЛЯ СТРОИТЕЛЬНЫХ РАБОТ | М3 | 80 | 0.1224 | 65000 | 7956
12.7 | 034520 | ШЛАКОПОРТЛАНДЦЕМЕНТ ОБЩЕСТРОИТЕЛЬНОГО И СПЕЦИАЛЬНОГО НАЗНАЧЕНИЯ МАРКИ 400 | Т | 33.2 | 0.050796 | 770000 | 39112.92
12.8 | 045049 | ПЕСОК ДЛЯ СТРОИТЕЛЬНЫХ РАБОТ ПРИРОДНЫЙ | М3 | 50 | 0.0765 | 87400 | 6686.1
13 | E12-2-1-4 | УСТРОЙСТВО ГИДРОИЗОЛЯЦИЙ ГОРИЗОНТАЛЬНЫХ ПОВЕРХНОСТЕЙ. ОБМАЗОЧНАЯ БИТУМНАЯ В ОДИН СЛОЙ | 100М2 | 0.0772 |  | 1868177.36 | 144224.39
13.1 | 000001 | ЗАТРАТЫ ТРУДА РАБОЧИХ-СТРОИТЕЛЕЙ | ЧЕЛ-Ч | 25.9 | 1.9995 | 15938.35 | 31868.4121
13.2 | 000003 | ЗАТРАТЫ ТРУДА МАШИНИСТОВ | ЧЕЛ-Ч | 1.4 | 0.10808 | 0 | 0
13.3 | 000659 | КОМПРЕССОРЫ ПЕРЕДВИЖНЫЕ С ДВИГАТЕЛЕМ ВНУТРЕННЕГО СГОРАНИЯ ДАВЛЕНИЕМ ДО 686 КПА (7 АТМ.) 2,2 М3/МИН | МАШ-Ч | 1 | 0.0772 | 58638 | 4526.85
13.4 | 000913 | КОТЛЫ БИТУМНЫЕ ПЕРЕДВИЖНЫЕ 400 Л | МАШ-Ч | 2 | 0.1544 | 3164 | 488.52
13.5 | 001522 | ПОДЪЕМНИКИ МАЧТОВЫЕ СТРОИТЕЛЬНЫЕ 0,5 Т | МАШ-Ч | 0.15 | 0.01158 | 18892 | 218.77
13.6 | 002509 | АВТОМОБИЛИ БОРТОВЫЕ ГРУЗОПОДЪЕМНОСТЬЮ ДО 5 Т | МАШ-Ч | 0.25 | 0.0193 | 54548 | 1052.78
13.7 | 032104 | МАСТИКА БИТУМНАЯ КРОВЕЛЬНАЯ ГОРЯЧАЯ | Т | 0.244 | 0.018837 | 6000000 | 113022
14 | E12-2-1-5 | УСТРОЙСТВО ГИДРОИЗОЛЯЦИЙ ГОРИЗОНТАЛЬНЫХ ПОВЕРХНОСТЕЙ. ОБМАЗОЧНАЯ БИТУМНАЯ НА КАЖДЫЙ ПОСЛЕДУЮЩИЙ СЛОЙ | 100М2 | 0.0772 |  | 1642127.45 | 126773.33
14.1 | 000001 | ЗАТРАТЫ ТРУДА РАБОЧИХ-СТРОИТЕЛЕЙ | ЧЕЛ-Ч | 16.5 | 1.2738 | 15938.35 | 20302.2702
14.2 | 000003 | ЗАТРАТЫ ТРУДА МАШИНИСТОВ | ЧЕЛ-Ч | 0.29 | 0.022388 | 0 | 0
14.3 | 000913 | КОТЛЫ БИТУМНЫЕ ПЕРЕДВИЖНЫЕ 400 Л | МАШ-Ч | 2 | 0.1544 | 3164 | 488.52
14.4 | 001522 | ПОДЪЕМНИКИ МАЧТОВЫЕ СТРОИТЕЛЬНЫЕ 0,5 Т | МАШ-Ч | 0.15 | 0.01158 | 18892 | 218.77
14.5 | 002509 | АВТОМОБИЛИ БОРТОВЫЕ ГРУЗОПОДЪЕМНОСТЬЮ ДО 5 Т | МАШ-Ч | 0.14 | 0.010808 | 54548 | 589.55
14.6 | 032104 | МАСТИКА БИТУМНАЯ КРОВЕЛЬНАЯ ГОРЯЧАЯ | Т | 0.244 | 0.018837 | 6000000 | 113022
15 | E12-2-2-2 | УСТРОЙСТВО ГИДРОИЗОЛЯЦИЙ ВЕРТИКАЛЬНЫХ ПОВЕРХНОСТЕЙ. ОБМАЗОЧНАЯ БИТУМНАЯ В ОДИН СЛОЙ ПО ВЫРОВНЕННОЙ ПОВЕРХНОСТИ КИРПИЧА И БЕТОНА | 100М2 | 0.2448 |  | 1936863.16 | 474142.99
15.1 | 000001 | ЗАТРАТЫ ТРУДА РАБОЧИХ-СТРОИТЕЛЕЙ | ЧЕЛ-Ч | 29.9 | 7.3195 | 15938.35 | 116661.0716
15.2 | 000003 | ЗАТРАТЫ ТРУДА МАШИНИСТОВ | ЧЕЛ-Ч | 1.4 | 0.34272 | 0 | 0
15.3 | 000659 | КОМПРЕССОРЫ ПЕРЕДВИЖНЫЕ С ДВИГАТЕЛЕМ ВНУТРЕННЕГО СГОРАНИЯ ДАВЛЕНИЕМ ДО 686 КПА (7 АТМ.) 2,2 М3/МИН | МАШ-Ч | 1 | 0.2448 | 58638 | 14354.58
15.4 | 000913 | КОТЛЫ БИТУМНЫЕ ПЕРЕДВИЖНЫЕ 400 Л | МАШ-Ч | 2 | 0.4896 | 3164 | 1549.09
15.5 | 001522 | ПОДЪЕМНИКИ МАЧТОВЫЕ СТРОИТЕЛЬНЫЕ 0,5 Т | МАШ-Ч | 0.15 | 0.03672 | 18892 | 693.71
15.6 | 002509 | АВТОМОБИЛИ БОРТОВЫЕ ГРУЗОПОДЪЕМНОСТЬЮ ДО 5 Т | МАШ-Ч | 0.25 | 0.0612 | 54548 | 3338.34
15.7 | 032104 | МАСТИКА БИТУМНАЯ КРОВЕЛЬНАЯ ГОРЯЧАЯ | Т | 0.244 | 0.059731 | 6000000 | 358386
16 | E12-2-2-3 | УСТРОЙСТВО ГИДРОИЗОЛЯЦИЙ ВЕРТИКАЛЬНЫХ ПОВЕРХНОСТЕЙ. ОБМАЗОЧНАЯ БИТУМНАЯ НА КАЖДЫЙ СЛОЙ ДОБАВЛЯЕТСЯ | 100М2 | 0.2448 |  | 1710813.25 | 418805.97
16.1 | 000001 | ЗАТРАТЫ ТРУДА РАБОЧИХ-СТРОИТЕЛЕЙ | ЧЕЛ-Ч | 20.5 | 5.0184 | 15938.35 | 79985.0156
16.2 | 000003 | ЗАТРАТЫ ТРУДА МАШИНИСТОВ | ЧЕЛ-Ч | 0.29 | 0.070992 | 0 | 0
16.3 | 000913 | КОТЛЫ БИТУМНЫЕ ПЕРЕДВИЖНЫЕ 400 Л | МАШ-Ч | 2 | 0.4896 | 3164 | 1549.09
16.4 | 001522 | ПОДЪЕМНИКИ МАЧТОВЫЕ СТРОИТЕЛЬНЫЕ 0,5 Т | МАШ-Ч | 0.15 | 0.03672 | 18892 | 693.71
16.5 | 002509 | АВТОМОБИЛИ БОРТОВЫЕ ГРУЗОПОДЪЕМНОСТЬЮ ДО 5 Т | МАШ-Ч | 0.14 | 0.034272 | 54548 | 1869.47
16.6 | 032104 | МАСТИКА БИТУМНАЯ КРОВЕЛЬНАЯ ГОРЯЧАЯ | Т | 0.244 | 0.059731 | 6000000 | 358386
17 | E6-1-1-1 ШHК.ДОП.3 | УСТРОЙСТВО БЕТОННЫХ ОТМОСТОК БЕТОН КЛ В-7,5 | 100М3 | 0.04 |  | 3142749 | 125709.96
17.1 | 000001 | ЗАТРАТЫ ТРУДА РАБОЧИХ-СТРОИТЕЛЕЙ | ЧЕЛ-Ч | 180 | 7.2 | 15938.35 | 114756.12
17.2 | 000403 | ВИБРАТОРЫ ГЛУБИННЫЕ | МАШ-Ч | 48 | 1.92 | 1081 | 2075.52
17.3 | 045027 | БЕТОН (КЛАСС ПО ПРОЕКТУ) | М3 | 102 | 4.08 | 0 | 0
18 | E6-1-80-8 | ПРИГОТОВЛЕНИЕ ТЯЖЕЛОГО БЕТОНА НА ЩЕБНЕ КЛАССА В 7,5 | 100М3 | 0.0408 |  | 33158414.4 | 1352863.31
18.1 | 000001 | ЗАТРАТЫ ТРУДА РАБОЧИХ-СТРОИТЕЛЕЙ | ЧЕЛ-Ч | 301.71 | 12.3098 | 15938.35 | 196197.3908
18.2 | 000003 | ЗАТРАТЫ ТРУДА МАШИНИСТОВ | ЧЕЛ-Ч | 41.12 | 1.6777 | 0 | 0
18.3 | 000112 | АВТОПОГРУЗЧИКИ 5 Т | МАШ-Ч | 17.57 | 0.71686 | 72437 | 51926.9
18.4 | 000278 | БЕТОНОСМЕСИТЕЛИ ПЕРЕДВИЖНЫЕ 250 Л НА ДРУГИХ ВИДАХ СТРОИТЕЛЬСТВА (КРОМЕ ВОДОХОЗЯЙСТВЕННОГО) | МАШ-Ч | 23.55 | 0.96084 | 16377.84 | 15736.48
18.5 | 009219 | ВОДА | М3 | 21 | 0.8568 | 0 | 0
18.6 | 012699 | ЩЕБЕНЬ ИЗ ПРИРОДНОГО КАМНЯ ДЛЯ СТРОИТЕЛЬНЫХ РАБОТ | М3 | 80 | 3.264 | 65000 | 212160
18.7 | 034519 | ШЛАКОПОРТЛАНДЦЕМЕНТ ОБЩЕСТРОИТЕЛЬНОГО И СПЕЦИАЛЬНОГО НАЗНАЧЕНИЯ МАРКИ 300 | Т | 21.4 | 0.87312 | 750000 | 654840
18.8 | 045049 | ПЕСОК ДЛЯ СТРОИТЕЛЬНЫХ РАБОТ ПРИРОДНЫЙ | М3 | 58 | 2.3664 | 87400 | 206823.36
ВСЕГО ЗАТРАТ:
|  | ЗАТРАТЫ ТРУДА РАБОЧИХ | ЧЕЛ-ЧАС |  |  |  | 136.61
|  | ЗАРПЛАТА | СУМ |  |  |  | 2177464.1934
|  | ЭКСПЛУАТАЦИЯ МАШИН | СУМ |  |  |  | 264656.87
|  | СТРОИТЕЛЬНЫЕ МАТЕРИАЛЫ | СУМ |  |  |  | 17181289.067
|  | ТРАНСПОРТНЫЕ РАСХОДЫ | СУМ | #REF! |  |  | #REF!
|  | ВСЕГО | СУМ |  |  |  | #REF!
РАЗДЕЛ 2:УСТАНОВКА МАЧТЫ Н=27,8М
19 | E34-1-15-1 | УСТАНОВКА РАДИОМАЧТ СТАЛЬНЫХ РЕШЕТЧАТЫХ НА ОТТЯЖКАХ ДЛЯ ЗОНОВЫХ ЛИНИЙ СВЯЗИ ВЫСОТОЙ:ДО 30 М | Т | 0.85962 |  | 2387179.85 | 2052067.49
19.1 | 000001 | ЗАТРАТЫ ТРУДА РАБОЧИХ-СТРОИТЕЛЕЙ | ЧЕЛ-Ч | 59.8 | 51.4053 | 15938.35 | 819315.2807
19.2 | 000003 | ЗАТРАТЫ ТРУДА МАШИНИСТОВ | ЧЕЛ-Ч | 11.22 | 9.6449 | 0 | 0
19.3 | 000762 | КРАНЫ НА АВТОМОБИЛЬНОМ ХОДУ ПРИ РАБОТЕ НА ДРУГИХ ВИДАХ СТРОИТЕЛЬСТВА (КРОМЕ МАГИСТРАЛЬНЫХ ТРУБОПРОВОДОВ) 10 Т | МАШ-Ч | 9.87 | 8.4844 | 127627 | 1082844.77
19.4 | 000970 | ЛЕБЕДКИ РУЧНЫЕ И РЫЧАЖНЫЕ, ТЯГОВЫМ УСИЛИЕМ 49,05 (5) КН (Т) | МАШ-Ч | 2 | 1.7192 | 2698 | 4638.51
19.5 | 001514 | ПРИЦЕПЫ ТРАКТОРНЫЕ 2 Т | МАШ-Ч | 0.55 | 0.47279 | 2342.41 | 1107.47
19.6 | 001834 | ТРАКТОРЫ НА ГУСЕНИЧНОМ ХОДУ ПРИ РАБОТЕ НА ДРУГИХ ВИДАХ СТРОИТЕЛЬСТВА (КРОМЕ ВОДОХОЗЯЙСТВЕННОГО) ДО 59 (80) КВТ (Л.С.) | МАШ-Ч | 0.55 | 0.47279 | 83912 | 39672.84
19.7 | 002268 | ЭКСКАВАТОРЫ ОДНОКОВШОВЫЕ ДИЗЕЛЬНЫЕ НА ГУСЕНИЧНОМ ХОДУ ПРИ РАБОТЕ НА СООРУЖЕНИИ МАГИСТРАЛЬНЫХ ТРУБОПРОВОДОВ 0,25 М3 | МАШ-Ч | 0.8 | 0.6877 | 59765.9 | 41100.77
20 | СН | КОНСТРУКЦИИ МЕТАЛЛИЧЕСКИЕ СН1\ 1 ШТ\ | Т | 0.13212 |  | 23000000 | 3038760
21 | СС | КОНСТРУКЦИИ МЕТАЛЛИЧЕСКИЕ СС1\11 ШТ\ | Т | 0.6336 |  | 23000000 | 14572800
22 | СВ | КОНСТРУКЦИИ МЕТАЛЛИЧЕСКИЕ СВ1\ 1 ШТ\ | Т | 0.0552 |  | 23000000 | 1269600
23 | ОБ1 | КОНСТРУКЦИИ МЕТАЛЛИЧЕСКИЕ ОБ1\3 ШТ\ | Т | 0.0306 |  | 23000000 | 703800
24 | ОБ2 | КОНСТРУКЦИИ МЕТАЛЛИЧЕСКИЕ ОБ2\1 ШТ\ | Т | 0.0081 |  | 23000000 | 186300
25 | МЕТИЗЫМ | МЕТИЗЫ МАЧТЫ | Т | 0.0144 |  | 34000000 | 489600
26 | ОТТЯЖКА | КАНАТ СТАЛЬНОЙ 9,2ММ\452М\ | Т | 0.16272 |  | 27800000 | 4523616
27 | СТЯЖКА | СТЯЖКА ВИНТОВАЯ /СВ-1М/ | ШТ | 20 |  | 165000 | 3300000
28 | ЗАЖИМ | ЗАЖИМ ДУЖКОВЫЙ /ЗД1/ | ШТ | 120 |  | 15000 | 1800000
29 | КОУШ | КОУШ 34 | ШТ | 40 |  | 15000 | 600000
30 | СКОБА | СКОБА ШТАМПОВАНАЯ | ШТ | 20 |  | 20000 | 400000
31 | E34-2-54-2 | УСТРОЙСТВО МОЛНИЕПРИЕМНИКА К ОПОРАМ ВЫСОТОЙ, М БОЛЕЕ 8,5 | ШТ | 1 |  | 54166.59 | 54166.59
31.1 | 000001 | ЗАТРАТЫ ТРУДА РАБОЧИХ-СТРОИТЕЛЕЙ | ЧЕЛ-Ч | 1.03 | 1.03 | 15938.35 | 16416.5005
31.2 | 032541 | ПРОВОЛОКА СТАЛЬНАЯ НИЗКОУГЛЕРОДИСТАЯ РАЗНОГО НАЗНАЧЕНИЯ ОЦИНКОВАННАЯ ДИАМЕТРОМ 6,0-6,3 ММ | Т | 0.00228 | 0.00228 | 16000000 | 36480
32 | МЗ1 | КОНСТРУКЦИИ СТАЛЬНЫЕ МОЛНИЕПРИЕМНИКА /МЗ-1/ | Т | 0.0141 |  | 23000000 | 324300
33 | E34-1-18-1 | УСТАНОВКА ПЛОЩАДОК ПОД АНТЕННОЕ ОБОРУДОВАНИЕ НА РАДИОМАЧТАХ И РАДИОБАШНЯХ МАССОЙ:ДО 1 Т | Т | 0.3485 |  | 3661632.97 | 1276090.25
33.1 | 000001 | ЗАТРАТЫ ТРУДА РАБОЧИХ-СТРОИТЕЛЕЙ | ЧЕЛ-Ч | 90.62 | 31.5811 | 15938.35 | 503350.147
33.2 | 000003 | ЗАТРАТЫ ТРУДА МАШИНИСТОВ | ЧЕЛ-Ч | 9.11 | 3.1748 | 0 | 0
33.3 | 000764 | КРАНЫ НА АВТОМОБИЛЬНОМ ХОДУ ПРИ РАБОТЕ НА ДРУГИХ ВИДАХ СТРОИТЕЛЬСТВА (КРОМЕ МАГИСТРАЛЬНЫХ ТРУБОПРОВОДОВ) 16 Т | МАШ-Ч | 7.65 | 2.666 | 160588 | 428131.62
33.4 | 000979 | ЛЕБЕДКИ ЭЛЕКТРИЧЕСКИЕ, ТЯГОВЫМ УСИЛИЕМ ДО 49,05 (5) КН (Т) | МАШ-Ч | 2.21 | 0.77019 | 3873.55 | 2983.35
33.5 | 002016 | УСТАНОВКИ ДЛЯ СВАРКИ РУЧНОЙ ДУГОВОЙ (ПОСТОЯННОГО ТОКА) | МАШ-Ч | 1.29 | 0.44956 | 4656 | 2093.17
33.6 | 002349 | ЭЛЕКТРОСТАНЦИИ ПЕРЕДВИЖНЫЕ 4 КВТ | МАШ-Ч | 0.6 | 0.2091 | 37409 | 7822.22
33.7 | 002509 | АВТОМОБИЛИ БОРТОВЫЕ ГРУЗОПОДЪЕМНОСТЬЮ ДО 5 Т | МАШ-Ч | 0.86 | 0.29971 | 54548 | 16348.58
33.8 | 031403 | ГРУНТОВКА В-КФ-093 КРАСНО-КОРИЧНЕВАЯ, СЕРАЯ, ЧЕРНАЯ | Т | 0.00202 | 0.000704 | 13000000 | 9152
33.9 | 031521 | РАСТВОРИТЕЛЬ РС-2 | Т | 0.00495 | 0.001725 | 25000000 | 43125
33.10 | 031751 | ЭМАЛЬ КРЕМНИЙОРГАНИЧЕСКАЯ КО-168 РАЗНЫХ ЦВЕТОВ | Т | 0.023 | 0.008016 | 25200000 | 202003.2
33.11 | 035301 | ЭЛЕКТРОДЫ ДИАМЕТРОМ 2 ММ Э42 | Т | 0.00367 | 0.001279 | 14900000 | 19057.1
33.12 | 041061 | АБРАЗИВНЫЙ КРУГ | КГ | 0.91 | 0.31714 | 20000 | 6342.7
34 | ПЛ1 | КОНСТРУКЦИИ СТАЛЬНЫЕ АНТЕННОЙ ПЛОЩАДКИ /ПЛ-1/ | Т | 0.2291 |  | 23000000 | 5269300
35 | ТС RRU | КОНСТРУКЦИИ СТАЛЬНЫЕ TC RRU | Т | 0.07056 |  | 23000000 | 1622880
36 | ТР4 | КОНСТРУКЦИИ СТАЛЬНЫЕ СТОЙКИ /СТ-1/ | Т | 0.04884 |  | 23000000 | 1123320
37 | Ц8-2-472-1 | ЗАЗЕМЛЯЮЩИЕ ПРОВОДНИКИ. ЗАЗЕМЛИТЕЛЬ ВЕРТИКАЛЬНЫЙ ИЗ СТАЛИ КРУГЛОЙ ДИАМЕТРОМ 12 ММ | 100М | 0.306 |  | 1286647.7 | 393714.2
37.1 | 000001 | ЗАТРАТЫ ТРУДА РАБОЧИХ-СТРОИТЕЛЕЙ | ЧЕЛ-Ч | 19 | 5.814 | 15938.35 | 92665.5669
37.2 | 000003 | ЗАТРАТЫ ТРУДА МАШИНИСТОВ | ЧЕЛ-Ч | 0.28 | 0.08568 | 0 | 0
37.3 | 000766 | КРАНЫ НА АВТОМОБИЛЬНОМ ХОДУ ПРИ РАБОТЕ НА МОНТАЖЕ ТЕХНОЛОГИЧЕСКОГО ОБОРУДОВАНИЯ 10 Т | МАШ-Ч | 0.14 | 0.04284 | 81835.88 | 3505.85
37.4 | 002016 | УСТАНОВКИ ДЛЯ СВАРКИ РУЧНОЙ ДУГОВОЙ (ПОСТОЯННОГО ТОКА) | МАШ-Ч | 3.13 | 0.95778 | 4656 | 4459.42
37.5 | 002510 | АВТОМОБИЛИ БОРТОВЫЕ ГРУЗОПОДЪЕМНОСТЬЮ ДО 8 Т | МАШ-Ч | 0.14 | 0.04284 | 71069 | 3044.6
37.6 | 031248 | ЛАК БИТУМНЫЙ БТ-123 | Т | 0.002 | 0.000612 | 16000000 | 9792
37.7 | 035377 | ЭЛЕКТРОДЫ ДИАМЕТРОМ 4 ММ Э42А | КГ | 0.6 | 0.1836 | 14900 | 2735.64
37.8 | 058155 | СТАЛЬ УГЛЕРОДИСТАЯ ОБЫКНОВЕННОГО КАЧЕСТВА, МАРКА СТАЛИ ВСТ3ПС5-1, КРУГЛАЯ ДИАМЕТРОМ 12 ММ | Т | 0.092 | 0.028152 | 9826089 | 276624.0575
38 | E7-1-44-3 | УСТАНОВКА КОЛОДОК ЗАЗЕМЛЕНИЯ КЗ-1 | Т | 0.00522 |  | 1326160.92 | 6925.03
38.1 | 000001 | ЗАТРАТЫ ТРУДА РАБОЧИХ-СТРОИТЕЛЕЙ | ЧЕЛ-Ч | 42.7 | 0.22289 | 15938.35 | 3552.5626
38.2 | 000003 | ЗАТРАТЫ ТРУДА МАШИНИСТОВ | ЧЕЛ-Ч | 1.03 | 0.005377 | 0 | 0
38.3 | 002016 | УСТАНОВКИ ДЛЯ СВАРКИ РУЧНОЙ ДУГОВОЙ (ПОСТОЯННОГО ТОКА) | МАШ-Ч | 21.25 | 0.11092 | 4656 | 516.47
38.4 | 035326 | ЭЛЕКТРОДЫ ДИАМЕТРОМ 6 ММ Э42 | Т | 0.04 | 0.000209 | 14900000 | 3114.1
39 | КЗ1 | КОЛОДКА ЗАЗЕМЛЕНИЯ КЗ-1 | Т | 0.00522 |  | 23000000 | 120060
ВСЕГО ЗАТРАТ:
|  | ЗАТРАТЫ ТРУДА РАБОЧИХ | ЧЕЛ-ЧАС |  |  |  | 90.05
|  | ЗАРПЛАТА | СУМ |  |  |  | 1435300.0578
|  | ЭКСПЛУАТАЦИЯ МАШИН | СУМ |  |  |  | 1638269.64
|  | СТРОИТЕЛЬНЫЕ МАТЕРИАЛЫ | СУМ |  |  |  | 39952761.7975
|  | ТРАНСПОРТНЫЕ РАСХОДЫ | СУМ | #REF! |  |  | #REF!
|  | ВСЕГО | СУМ |  |  |  | #REF!
РАЗДЕЛ 3:МОНТАЖ КАБЕЛЬРОСТА /НА ЗЕМЛЕ/
40 | E1-2-57-1 | РАЗРАБОТКА ГРУНТА ВРУЧНУЮ В ТРАНШЕЯХ ГЛУБИНОЙ ДО 2 М БЕЗ КРЕПЛЕНИЙ С ОТКОСАМИ, ГРУППА ГРУНТОВ 1 | 100М3 | 0.00225 |  | 2026231.1 | 4559.02
40.1 | 000001 | ЗАТРАТЫ ТРУДА РАБОЧИХ-СТРОИТЕЛЕЙ | ЧЕЛ-Ч | 118 | 0.2655 | 15938.35 | 4231.6319
41 | E1-2-61-1 | ЗАСЫПКА ВРУЧНУЮ ТРАНШЕЙ, ПАЗУХ КОТЛОВАНОВ И ЯМ, ГРУППА ГРУНТОВ 1 | 100М3 | 0.00225 |  | 1519673.33 | 3419.27
41.1 | 000001 | ЗАТРАТЫ ТРУДА РАБОЧИХ-СТРОИТЕЛЕЙ | ЧЕЛ-Ч | 88.5 | 0.19912 | 15938.35 | 3173.7239
42 | E6-1-1-2 | УСТРОЙСТВО БЕТОННЫХ ФУНДАМЕНТОВ КАБЕЛЬРОСТОВ | 100М3 | 0.00237 |  | 17056369.26 | 40423.02
42.1 | 000001 | ЗАТРАТЫ ТРУДА РАБОЧИХ-СТРОИТЕЛЕЙ | ЧЕЛ-Ч | 535.5 | 1.2691 | 15938.35 | 20227.9178
42.2 | 000003 | ЗАТРАТЫ ТРУДА МАШИНИСТОВ | ЧЕЛ-Ч | 29.05 | 0.068849 | 0 | 0
42.3 | 001571 | ПИЛА ЭЛЕКТРИЧЕСКАЯ ЦЕПНАЯ | МАШ-Ч | 0.84 | 0.001991 | 916 | 1.82
42.4 | 009219 | ВОДА | М3 | 0.441 | 0.001045 | 0 | 0
42.5 | 030407 | ГВОЗДИ СТРОИТЕЛЬНЫЕ | Т | 0.0238 | 5.6e-05 | 7200000 | 403.2
42.6 | 032524 | КАТАНКА ГОРЯЧЕКАТАНАЯ В МОТКАХ ДИАМЕТРОМ 6,3-6,5 ММ | Т | 0.0375 | 8.9e-05 | 9826089 | 874.52
42.7 | 036061 | ПИЛОМАТЕРИАЛЫ ХВОЙНЫХ ПОРОД. ДОСКИ ОБРЕЗНЫЕ ДЛИНОЙ 4-6,5 М, ШИРИНОЙ 75-150 ММ, ТОЛЩИНОЙ 44 ММ И БОЛЕЕ III СОРТА | М3 | 0.68 | 0.001612 | 3300000 | 5319.6
42.8 | 045027 | БЕТОН (КЛАСС ПО ПРОЕКТУ) | М3 | 102 | 0.24174 | 0 | 0
42.9 | 051619 | ЩИТЫ ИЗ ДОСОК ТОЛЩИНОЙ 25 ММ | М2 | 64.1 | 0.15192 | 88500 | 13444.6545
43 | E6-1-80-8 | ПРИГОТОВЛЕНИЕ ТЯЖЕЛОГО БЕТОНА НА ЩЕБНЕ КЛАССА В 7,5 | 100М3 | 0.00242 |  | 33158414.4 | 80243.33
43.1 | 000001 | ЗАТРАТЫ ТРУДА РАБОЧИХ-СТРОИТЕЛЕЙ | ЧЕЛ-Ч | 301.71 | 0.73014 | 15938.35 | 11637.195
43.2 | 000003 | ЗАТРАТЫ ТРУДА МАШИНИСТОВ | ЧЕЛ-Ч | 41.12 | 0.09951 | 0 | 0
43.3 | 000112 | АВТОПОГРУЗЧИКИ 5 Т | МАШ-Ч | 17.57 | 0.042519 | 72437 | 3079.95
43.4 | 000278 | БЕТОНОСМЕСИТЕЛИ ПЕРЕДВИЖНЫЕ 250 Л НА ДРУГИХ ВИДАХ СТРОИТЕЛЬСТВА (КРОМЕ ВОДОХОЗЯЙСТВЕННОГО) | МАШ-Ч | 23.55 | 0.056991 | 16377.84 | 933.39
43.5 | 009219 | ВОДА | М3 | 21 | 0.05082 | 0 | 0
43.6 | 012699 | ЩЕБЕНЬ ИЗ ПРИРОДНОГО КАМНЯ ДЛЯ СТРОИТЕЛЬНЫХ РАБОТ | М3 | 80 | 0.1936 | 65000 | 12584
43.7 | 034519 | ШЛАКОПОРТЛАНДЦЕМЕНТ ОБЩЕСТРОИТЕЛЬНОГО И СПЕЦИАЛЬНОГО НАЗНАЧЕНИЯ МАРКИ 300 | Т | 21.4 | 0.051788 | 750000 | 38841
43.8 | 045049 | ПЕСОК ДЛЯ СТРОИТЕЛЬНЫХ РАБОТ ПРИРОДНЫЙ | М3 | 58 | 0.14036 | 87400 | 12267.464
44 | Ц8-2-152-1 | УСТАНОВКА КОНСТРУКЦИИ КАБЕЛЬРОСТА | Т | 0.06837 |  | 1971887.95 | 134819.97
44.1 | 000001 | ЗАТРАТЫ ТРУДА РАБОЧИХ-СТРОИТЕЛЕЙ | ЧЕЛ-Ч | 101 | 6.9054 | 15938.35 | 110060.2039
44.2 | 000003 | ЗАТРАТЫ ТРУДА МАШИНИСТОВ | ЧЕЛ-Ч | 4.22 | 0.28852 | 0 | 0
44.3 | 002016 | УСТАНОВКИ ДЛЯ СВАРКИ РУЧНОЙ ДУГОВОЙ (ПОСТОЯННОГО ТОКА) | МАШ-Ч | 27.5 | 1.8802 | 4656 | 8754.09
44.4 | 031248 | ЛАК БИТУМНЫЙ БТ-123 | Т | 0.01117 | 0.000764 | 16000000 | 12224
44.5 | 035377 | ЭЛЕКТРОДЫ ДИАМЕТРОМ 4 ММ Э42А | КГ | 2.99 | 0.20443 | 14900 | 3045.9474
45 | КР1 | КАБЕЛЬРОСТ КР-1 /1,9 ПМ/ | Т | 0.01357 |  | 23000000 | 312110
46 | КОЖУХ | КОЖУХ ЗАЩИТНЫЙ КЖ-1 /1 ПМ/ | Т | 0.01008 |  | 23000000 | 231840
47 | СТ1 | ОПОРНАЯ СТОЙКА СТ-1 /1 ШТ/ | Т | 0.04014 |  | 23000000 | 923220
48 | ОП2 | ОПОРНАЯ СТОЙКА ОП-2 /1 ШТ/ | Т | 0.00458 |  | 23000000 | 105340
ВСЕГО ЗАТРАТ:
|  | ЗАТРАТЫ ТРУДА РАБОЧИХ | ЧЕЛ-ЧАС |  |  |  | 9.38
|  | ЗАРПЛАТА | СУМ |  |  |  | 149330.6726
|  | ЭКСПЛУАТАЦИЯ МАШИН | СУМ |  |  |  | 12769.25
|  | СТРОИТЕЛЬНЫЕ МАТЕРИАЛЫ | СУМ |  |  |  | 1671514.3859
|  | ТРАНСПОРТНЫЕ РАСХОДЫ | СУМ | #REF! |  |  | #REF!
|  | ВСЕГО | СУМ |  |  |  | #REF!
РАЗДЕЛ 4:УСТРОЙСТВО ЗАЗЕМЛЕНИЯ /С ОЧАГОМ/
49 | E1-2-57-1 | РАЗРАБОТКА ГРУНТА ВРУЧНУЮ В ТРАНШЕЯХ ГЛУБИНОЙ ДО 2 М БЕЗ КРЕПЛЕНИЙ С ОТКОСАМИ, ГРУППА ГРУНТОВ 1 | 100М3 | 0.1785 |  | 2026231.1 | 361682.25
49.1 | 000001 | ЗАТРАТЫ ТРУДА РАБОЧИХ-СТРОИТЕЛЕЙ | ЧЕЛ-Ч | 118 | 21.063 | 15938.35 | 335709.466
50 | E1-2-61-1 | ЗАСЫПКА ВРУЧНУЮ ТРАНШЕЙ, ПАЗУХ КОТЛОВАНОВ И ЯМ, ГРУППА ГРУНТОВ 1 | 100М3 | 0.1785 |  | 1519673.33 | 271261.69
50.1 | 000001 | ЗАТРАТЫ ТРУДА РАБОЧИХ-СТРОИТЕЛЕЙ | ЧЕЛ-Ч | 88.5 | 15.7973 | 15938.35 | 251782.0995
51 | Ц8-2-471-2 | ЗАЗЕМЛИТЕЛЬ ВЕРТИКАЛЬНЫЙ ИЗ УГЛОВОЙ СТАЛИ РАЗМЕРОМ, ММ 63Х63Х5 L=2М | 10ШТ | 1.2 |  | 235263.11 | 282315.73
51.1 | 000001 | ЗАТРАТЫ ТРУДА РАБОЧИХ-СТРОИТЕЛЕЙ | ЧЕЛ-Ч | 11.8 | 14.16 | 15938.35 | 225687.036
51.2 | 000003 | ЗАТРАТЫ ТРУДА МАШИНИСТОВ | ЧЕЛ-Ч | 0.6 | 0.72 | 0 | 0
51.3 | 002016 | УСТАНОВКИ ДЛЯ СВАРКИ РУЧНОЙ ДУГОВОЙ (ПОСТОЯННОГО ТОКА) | МАШ-Ч | 1.75 | 2.1 | 4656 | 9777.6
51.4 | 031248 | ЛАК БИТУМНЫЙ БТ-123 | Т | 0.0024 | 0.00288 | 16000000 | 46080
51.5 | 035377 | ЭЛЕКТРОДЫ ДИАМЕТРОМ 4 ММ Э42А | КГ | 0.72 | 0.864 | 14900 | 12873.6
52 | УГЛОВАЯ СТАЛЬ 6 | УГЛОВАЯ СТАЛЬ РАЗМЕРОМ, 63Х63Х5 ММ L=2М | Т | 0.11544 |  | 10000000 | 1154400
53 | Ц8-2-472-2 | ЗАЗЕМЛЯЮЩИЕ ПРОВОДНИКИ. ЗАЗЕМЛИТЕЛЬ ГОРИЗОНТАЛЬНЫЙ ИЗ СТАЛИ ПОЛОСОВОЙ СЕЧЕНИЕМ 160 ММ2 | 100М | 0.22 |  | 1434423.42 | 315573.16
53.1 | 000001 | ЗАТРАТЫ ТРУДА РАБОЧИХ-СТРОИТЕЛЕЙ | ЧЕЛ-Ч | 16.6 | 3.652 | 15938.35 | 58206.8542
53.2 | 000003 | ЗАТРАТЫ ТРУДА МАШИНИСТОВ | ЧЕЛ-Ч | 0.44 | 0.0968 | 0 | 0
53.3 | 000766 | КРАНЫ НА АВТОМОБИЛЬНОМ ХОДУ ПРИ РАБОТЕ НА МОНТАЖЕ ТЕХНОЛОГИЧЕСКОГО ОБОРУДОВАНИЯ 10 Т | МАШ-Ч | 0.22 | 0.0484 | 81835.88 | 3960.86
53.4 | 002016 | УСТАНОВКИ ДЛЯ СВАРКИ РУЧНОЙ ДУГОВОЙ (ПОСТОЯННОГО ТОКА) | МАШ-Ч | 3.13 | 0.6886 | 4656 | 3206.12
53.5 | 002510 | АВТОМОБИЛИ БОРТОВЫЕ ГРУЗОПОДЪЕМНОСТЬЮ ДО 8 Т | МАШ-Ч | 0.22 | 0.0484 | 71069 | 3439.74
53.6 | 031248 | ЛАК БИТУМНЫЙ БТ-123 | Т | 0.0037 | 0.000814 | 16000000 | 13024
53.7 | 035377 | ЭЛЕКТРОДЫ ДИАМЕТРОМ 4 ММ Э42А | КГ | 0.9 | 0.198 | 14900 | 2950.2
53.8 | 044564 | СТАЛЬ ПОЛОСОВАЯ КИПЯЩАЯ 40Х4 ММ | Т | 0.13 | 0.0286 | 14260870 | 407860.882
54 | Ц8-2-472-1 | ЗАЗЕМЛЯЮЩИЕ ПРОВОДНИКИ В ТРАНШЕЕ. ЗАЗЕМЛИТЕЛЬ ГОРИЗОНТАЛЬНЫЙ ИЗ СТАЛИ КРУГЛОЙ ДИАМЕТРОМ 12 ММ | 100М | 0.51 |  | 1265241.02 | 645272.92
54.1 | 000001 | ЗАТРАТЫ ТРУДА РАБОЧИХ-СТРОИТЕЛЕЙ | ЧЕЛ-Ч | 19 | 9.69 | 15938.35 | 154442.6115
54.2 | 000003 | ЗАТРАТЫ ТРУДА МАШИНИСТОВ | ЧЕЛ-Ч | 0.28 | 0.1428 | 0 | 0
54.3 | 002016 | УСТАНОВКИ ДЛЯ СВАРКИ РУЧНОЙ ДУГОВОЙ (ПОСТОЯННОГО ТОКА) | МАШ-Ч | 3.13 | 1.5963 | 4656 | 7432.37
54.4 | 031248 | ЛАК БИТУМНЫЙ БТ-123 | Т | 0.002 | 0.00102 | 16000000 | 16320
54.5 | 035377 | ЭЛЕКТРОДЫ ДИАМЕТРОМ 4 ММ Э42А | КГ | 0.6 | 0.306 | 14900 | 4559.4
54.6 | 058155 | СТАЛЬ УГЛЕРОДИСТАЯ ОБЫКНОВЕННОГО КАЧЕСТВА, МАРКА СТАЛИ ВСТ3ПС5-1, КРУГЛАЯ ДИАМЕТРОМ 12 ММ | Т | 0.092 | 0.04692 | 9826089 | 461040.0959
55 | У1-11-10-2 | ИЗМЕРЕНИЕ СОПРОТИВЛЕНИЯ РАСТЕКАНИЮ ТОКА: КОНТУРА С ДИАГОНАЛЬЮ, М, ДО: 20 | 1ИЗМ | 2 |  | 34342.9 | 68685.8
55.1 | 021955 | ЗАТРАТЫ ТРУДА ПУСКОНАЛАДОЧНОГО ПЕРСОНАЛА | ЧЕЛ-Ч | 2 | 4 | 15938.35 | 63753.4
ВСЕГО ЗАТРАТ:
|  | ЗАТРАТЫ ТРУДА РАБОЧИХ | ЧЕЛ-ЧАС |  |  |  | 68.36
|  | ЗАРПЛАТА | СУМ |  |  |  | 1089581.4673
|  | ЭКСПЛУАТАЦИЯ МАШИН | СУМ |  |  |  | 27816.69
|  | СТРОИТЕЛЬНЫЕ МАТЕРИАЛЫ | СУМ |  |  |  | 2119108.1779
|  | ТРАНСПОРТНЫЕ РАСХОДЫ | СУМ | #REF! |  |  | #REF!
|  | ВСЕГО | СУМ |  |  |  | #REF!
РАЗДЕЛ 5:ДОРОЖКА
56 | E1-2-27-5 | ПЛАНИРОВКА ПЛОЩАДЕЙ РУЧНЫМ СПОСОБОМ, ГРУППА ГРУНТОВ 2 | 1000М2 | 0.4 |  | 2112088.35 | 844835.34
56.1 | 000001 | ЗАТРАТЫ ТРУДА РАБОЧИХ-СТРОИТЕЛЕЙ | ЧЕЛ-Ч | 123 | 49.2 | 15938.35 | 784166.82
57 | E6-1-1-1 | УСТРОЙСТВО БЕТОННОЙ ДОРОЖКИ | 100М3 | 0.0113 |  | 3090861 | 34926.73
57.1 | 000001 | ЗАТРАТЫ ТРУДА РАБОЧИХ-СТРОИТЕЛЕЙ | ЧЕЛ-Ч | 180 | 2.034 | 15938.35 | 32418.6039
57.2 | 009219 | ВОДА | М3 | 0.2 | 0.00226 | 0 | 0
57.3 | 045027 | БЕТОН (КЛАСС ПО ПРОЕКТУ) | М3 | 102 | 1.1526 | 0 | 0
58 | E6-1-80-8 | ПРИГОТОВЛЕНИЕ ТЯЖЕЛОГО БЕТОНА НА ЩЕБНЕ КЛАССА В 7,5 | 100М3 | 0.01153 |  | 33158414.4 | 382316.52
58.1 | 000001 | ЗАТРАТЫ ТРУДА РАБОЧИХ-СТРОИТЕЛЕЙ | ЧЕЛ-Ч | 301.71 | 3.4787 | 15938.35 | 55444.9932
58.2 | 000003 | ЗАТРАТЫ ТРУДА МАШИНИСТОВ | ЧЕЛ-Ч | 41.12 | 0.47411 | 0 | 0
58.3 | 000112 | АВТОПОГРУЗЧИКИ 5 Т | МАШ-Ч | 17.57 | 0.20258 | 72437 | 14674.43
58.4 | 000278 | БЕТОНОСМЕСИТЕЛИ ПЕРЕДВИЖНЫЕ 250 Л НА ДРУГИХ ВИДАХ СТРОИТЕЛЬСТВА (КРОМЕ ВОДОХОЗЯЙСТВЕННОГО) | МАШ-Ч | 23.55 | 0.27153 | 16377.84 | 4447.11
58.5 | 009219 | ВОДА | М3 | 21 | 0.24213 | 0 | 0
58.6 | 012699 | ЩЕБЕНЬ ИЗ ПРИРОДНОГО КАМНЯ ДЛЯ СТРОИТЕЛЬНЫХ РАБОТ | М3 | 80 | 0.9224 | 65000 | 59956
58.7 | 034519 | ШЛАКОПОРТЛАНДЦЕМЕНТ ОБЩЕСТРОИТЕЛЬНОГО И СПЕЦИАЛЬНОГО НАЗНАЧЕНИЯ МАРКИ 300 | Т | 21.4 | 0.24674 | 750000 | 185056.5
58.8 | 045049 | ПЕСОК ДЛЯ СТРОИТЕЛЬНЫХ РАБОТ ПРИРОДНЫЙ | М3 | 58 | 0.66874 | 87400 | 58447.876
ВСЕГО ЗАТРАТ:
|  | ЗАТРАТЫ ТРУДА РАБОЧИХ | ЧЕЛ-ЧАС |  |  |  | 54.71
|  | ЗАРПЛАТА | СУМ |  |  |  | 872030.4171
|  | ЭКСПЛУАТАЦИЯ МАШИН | СУМ |  |  |  | 19121.54
|  | СТРОИТЕЛЬНЫЕ МАТЕРИАЛЫ | СУМ |  |  |  | 303460.376
|  | ТРАНСПОРТНЫЕ РАСХОДЫ | СУМ | #REF! |  |  | #REF!
|  | ВСЕГО | СУМ |  |  |  | #REF!
РАЗДЕЛ 6:УСТАНОВКА ОГРАЖДЕНИЯ
59 | E11-1-2-4 | УСТРОЙСТВО ПОДСТИЛАЮЩИХ СЛОЕВ ЩЕБЕНОЧНЫХ | М3 | 0.33 |  | 169841.07 | 56047.56
59.1 | 000001 | ЗАТРАТЫ ТРУДА РАБОЧИХ-СТРОИТЕЛЕЙ | ЧЕЛ-Ч | 2.5 | 0.825 | 15938.35 | 13149.1388
59.2 | 000003 | ЗАТРАТЫ ТРУДА МАШИНИСТОВ | ЧЕЛ-Ч | 0.55 | 0.1815 | 0 | 0
59.3 | 000112 | АВТОПОГРУЗЧИКИ 5 Т | МАШ-Ч | 0.09 | 0.0297 | 72437 | 2151.38
59.4 | 000660 | КОМПРЕССОРЫ ПЕРЕДВИЖНЫЕ С ДВИГАТЕЛЕМ ВНУТРЕННЕГО СГОРАНИЯ ДАВЛЕНИЕМ ДО 686 КПА (7 АТМ.) 5 М3/МИН | МАШ-Ч | 0.46 | 0.1518 | 76681 | 11640.18
59.5 | 001866 | ТРАМБОВКИ ПНЕВМАТИЧЕСКИЕ | МАШ-Ч | 0.93 | 0.3069 | 666.5 | 204.55
59.6 | 009219 | ВОДА | М3 | 0.15 | 0.0495 | 0 | 0
59.7 | 014352 | КАМЕННАЯ МЕЛОЧЬ М-300 ФРАКЦИИ 3-10ММ | М3 | 0.11 | 0.0363 | 65000 | 2359.5
59.8 | 045050 | ЩЕБЕНЬ ИЗ ПРИРОДНОГО КАМНЯ ДЛЯ СТРОИТЕЛЬНЫХ РАБОТ ФРАКЦИИ 5-10 ММ | М3 | 0.1 | 0.033 | 65000 | 2145
59.9 | 045051 | ЩЕБЕНЬ ИЗ ПРИРОДНОГО КАМНЯ ДЛЯ СТРОИТЕЛЬНЫХ РАБОТ ФРАКЦИИ 10-20 ММ | М3 | 0.09 | 0.0297 | 65000 | 1930.5
59.10 | 045053 | ЩЕБЕНЬ ИЗ ПРИРОДНОГО КАМНЯ ДЛЯ СТРОИТЕЛЬНЫХ РАБОТ ФРАКЦИИ 40-70 ММ | М3 | 1 | 0.33 | 65000 | 21450
60 | E7-1-54-12 | УСТАНОВКА МЕТАЛЛИЧЕСКИХ ОГРАД ИЗ СЕТЧАТЫХ ПАНЕЛЕЙ ВЫСОТОЙ ДО 2,2 М | 100М | 0.8 |  | 5893150.1 | 4714520.07
60.1 | 000001 | ЗАТРАТЫ ТРУДА РАБОЧИХ-СТРОИТЕЛЕЙ | ЧЕЛ-Ч | 149 | 119.2 | 15938.35 | 1899851.32
60.2 | 000003 | ЗАТРАТЫ ТРУДА МАШИНИСТОВ | ЧЕЛ-Ч | 23.87 | 19.096 | 0 | 0
60.3 | 000127 | АГРЕГАТЫ СВАРОЧНЫЕ ПЕРЕДВИЖНЫЕ С НОМИНАЛЬНЫМ СВАРОЧНЫМ ТОКОМ 250-400 А С БЕНЗИНОВЫМ ДВИГАТЕЛЕМ | МАШ-Ч | 7.55 | 6.04 | 23180 | 140007.2
60.4 | 000762 | КРАНЫ НА АВТОМОБИЛЬНОМ ХОДУ ПРИ РАБОТЕ НА ДРУГИХ ВИДАХ СТРОИТЕЛЬСТВА (КРОМЕ МАГИСТРАЛЬНЫХ ТРУБОПРОВОДОВ) 10 Т | МАШ-Ч | 23.09 | 18.472 | 127627 | 2357525.94
60.5 | 002400 | ЯМОКОПАТЕЛИ | МАШ-Ч | 0.52 | 0.416 | 4400 | 1830.4
60.6 | 002509 | АВТОМОБИЛИ БОРТОВЫЕ ГРУЗОПОДЪЕМНОСТЬЮ ДО 5 Т | МАШ-Ч | 0.78 | 0.624 | 54548 | 34037.95
60.7 | 032543 | ПРОВОЛОКА СВЕТЛАЯ ДИАМЕТРОМ 1,1 ММ | Т | 0.002 | 0.0016 | 9826089 | 15721.74
60.8 | 035326 | ЭЛЕКТРОДЫ ДИАМЕТРОМ 6 ММ Э42 | Т | 0.012 | 0.0096 | 14900000 | 143040
61 | М/К ОГРАЖДЕНИЯ | М/К ОГРАЖДЕНИЯ /80М /1,15969 Т/ | Т | 1.1597 |  | 23000000 | 26672870
62 | БЕТОН | БЕТОН КЛАССА В 15 - РЕСУРС ПО ПРОЕКТУ | М3 | 1.65 |  | 0 | 0
63 | E6-1-80-10 | ПРИГОТОВЛЕНИЕ ТЯЖЕЛОГО БЕТОНА НА ЩЕБНЕ КЛАССА В 15 | 100М3 | 0.01683 |  | 38674580.78 | 650893.18
63.1 | 000001 | ЗАТРАТЫ ТРУДА РАБОЧИХ-СТРОИТЕЛЕЙ | ЧЕЛ-Ч | 301.71 | 5.0778 | 15938.35 | 80931.4189
63.2 | 000003 | ЗАТРАТЫ ТРУДА МАШИНИСТОВ | ЧЕЛ-Ч | 40.86 | 0.68767 | 0 | 0
63.3 | 000112 | АВТОПОГРУЗЧИКИ 5 Т | МАШ-Ч | 17.31 | 0.29133 | 72437 | 21102.85
63.4 | 000278 | БЕТОНОСМЕСИТЕЛИ ПЕРЕДВИЖНЫЕ 250 Л НА ДРУГИХ ВИДАХ СТРОИТЕЛЬСТВА (КРОМЕ ВОДОХОЗЯЙСТВЕННОГО) | МАШ-Ч | 23.55 | 0.39635 | 16377.84 | 6491.31
63.5 | 009219 | ВОДА | М3 | 21 | 0.35343 | 0 | 0
63.6 | 012699 | ЩЕБЕНЬ ИЗ ПРИРОДНОГО КАМНЯ ДЛЯ СТРОИТЕЛЬНЫХ РАБОТ | М3 | 80 | 1.3464 | 65000 | 87516
63.7 | 034520 | ШЛАКОПОРТЛАНДЦЕМЕНТ ОБЩЕСТРОИТЕЛЬНОГО И СПЕЦИАЛЬНОГО НАЗНАЧЕНИЯ МАРКИ 400 | Т | 28.6 | 0.48134 | 770000 | 370630.26
63.8 | 045049 | ПЕСОК ДЛЯ СТРОИТЕЛЬНЫХ РАБОТ ПРИРОДНЫЙ | М3 | 53 | 0.89199 | 87400 | 77959.926
64 | E12-2-2-2 ШHК.ДОП.3 | УСТРОЙСТВО ГИДРОИЗОЛЯЦИЙ ВЕРТИКАЛЬНЫХ ПОВЕРХНОСТЕЙ. ОБМАЗОЧНАЯ БИТУМНАЯ В ОДИН СЛОЙ ПО ВЫРОВНЕННОЙ ПОВЕРХНОСТИ КИРПИЧА И БЕТОНА | 100М2 | 0.2178 |  | 1936863.16 | 421847.7
64.1 | 000001 | ЗАТРАТЫ ТРУДА РАБОЧИХ-СТРОИТЕЛЕЙ | ЧЕЛ-Ч | 29.9 | 6.5122 | 15938.35 | 103794.0416
64.2 | 000003 | ЗАТРАТЫ ТРУДА МАШИНИСТОВ | ЧЕЛ-Ч | 1.4 | 0.30492 | 0 | 0
64.3 | 000659 | КОМПРЕССОРЫ ПЕРЕДВИЖНЫЕ С ДВИГАТЕЛЕМ ВНУТРЕННЕГО СГОРАНИЯ ДАВЛЕНИЕМ ДО 686 КПА (7 АТМ.) 2,2 М3/МИН | МАШ-Ч | 1 | 0.2178 | 58638 | 12771.36
64.4 | 000913 | КОТЛЫ БИТУМНЫЕ ПЕРЕДВИЖНЫЕ 400 Л | МАШ-Ч | 2 | 0.4356 | 3164 | 1378.24
64.5 | 001522 | ПОДЪЕМНИКИ МАЧТОВЫЕ СТРОИТЕЛЬНЫЕ 0,5 Т | МАШ-Ч | 0.15 | 0.03267 | 18892 | 617.2
64.6 | 002509 | АВТОМОБИЛИ БОРТОВЫЕ ГРУЗОПОДЪЕМНОСТЬЮ ДО 5 Т | МАШ-Ч | 0.25 | 0.05445 | 54548 | 2970.14
64.7 | 032104 | МАСТИКА БИТУМНАЯ КРОВЕЛЬНАЯ ГОРЯЧАЯ | Т | 0.244 | 0.053143 | 6000000 | 318858
65 | E12-2-2-3 ШHК.ДОП.3 | УСТРОЙСТВО ГИДРОИЗОЛЯЦИЙ ВЕРТИКАЛЬНЫХ ПОВЕРХНОСТЕЙ. ОБМАЗОЧНАЯ БИТУМНАЯ НА КАЖДЫЙ СЛОЙ ДОБАВЛЯЕТСЯ | 100М2 | 0.2178 |  | 1710813.25 | 372614.03
65.1 | 000001 | ЗАТРАТЫ ТРУДА РАБОЧИХ-СТРОИТЕЛЕЙ | ЧЕЛ-Ч | 20.5 | 4.4649 | 15938.35 | 71163.1389
65.2 | 000003 | ЗАТРАТЫ ТРУДА МАШИНИСТОВ | ЧЕЛ-Ч | 0.29 | 0.063162 | 0 | 0
65.3 | 000913 | КОТЛЫ БИТУМНЫЕ ПЕРЕДВИЖНЫЕ 400 Л | МАШ-Ч | 2 | 0.4356 | 3164 | 1378.24
65.4 | 001522 | ПОДЪЕМНИКИ МАЧТОВЫЕ СТРОИТЕЛЬНЫЕ 0,5 Т | МАШ-Ч | 0.15 | 0.03267 | 18892 | 617.2
65.5 | 002509 | АВТОМОБИЛИ БОРТОВЫЕ ГРУЗОПОДЪЕМНОСТЬЮ ДО 5 Т | МАШ-Ч | 0.14 | 0.030492 | 54548 | 1663.28
65.6 | 032104 | МАСТИКА БИТУМНАЯ КРОВЕЛЬНАЯ ГОРЯЧАЯ | Т | 0.244 | 0.053143 | 6000000 | 318858
66 | E12-2-1-4 ШHК.ДОП.3 | УСТРОЙСТВО ГИДРОИЗОЛЯЦИЙ ГОРИЗОНТАЛЬНЫХ ПОВЕРХНОСТЕЙ. ОБМАЗОЧНАЯ БИТУМНАЯ В ОДИН СЛОЙ | 100М2 | 0.0297 |  | 1868177.36 | 55485.96
66.1 | 000001 | ЗАТРАТЫ ТРУДА РАБОЧИХ-СТРОИТЕЛЕЙ | ЧЕЛ-Ч | 25.9 | 0.76923 | 15938.35 | 12260.257
66.2 | 000003 | ЗАТРАТЫ ТРУДА МАШИНИСТОВ | ЧЕЛ-Ч | 1.4 | 0.04158 | 0 | 0
66.3 | 000659 | КОМПРЕССОРЫ ПЕРЕДВИЖНЫЕ С ДВИГАТЕЛЕМ ВНУТРЕННЕГО СГОРАНИЯ ДАВЛЕНИЕМ ДО 686 КПА (7 АТМ.) 2,2 М3/МИН | МАШ-Ч | 1 | 0.0297 | 58638 | 1741.55
66.4 | 000913 | КОТЛЫ БИТУМНЫЕ ПЕРЕДВИЖНЫЕ 400 Л | МАШ-Ч | 2 | 0.0594 | 3164 | 187.94
66.5 | 001522 | ПОДЪЕМНИКИ МАЧТОВЫЕ СТРОИТЕЛЬНЫЕ 0,5 Т | МАШ-Ч | 0.15 | 0.004455 | 18892 | 84.16
66.6 | 002509 | АВТОМОБИЛИ БОРТОВЫЕ ГРУЗОПОДЪЕМНОСТЬЮ ДО 5 Т | МАШ-Ч | 0.25 | 0.007425 | 54548 | 405.02
66.7 | 032104 | МАСТИКА БИТУМНАЯ КРОВЕЛЬНАЯ ГОРЯЧАЯ | Т | 0.244 | 0.007247 | 6000000 | 43482
67 | E12-2-1-5 ШHК.ДОП.3 | УСТРОЙСТВО ГИДРОИЗОЛЯЦИЙ ГОРИЗОНТАЛЬНЫХ ПОВЕРХНОСТЕЙ. ОБМАЗОЧНАЯ БИТУМНАЯ НА КАЖДЫЙ СЛОЙ ДОБАВЛЯЕТСЯ | 100М2 | 0.0297 |  | 1642127.45 | 48772.28
67.1 | 000001 | ЗАТРАТЫ ТРУДА РАБОЧИХ-СТРОИТЕЛЕЙ | ЧЕЛ-Ч | 16.5 | 0.49005 | 15938.35 | 7810.5884
67.2 | 000003 | ЗАТРАТЫ ТРУДА МАШИНИСТОВ | ЧЕЛ-Ч | 0.29 | 0.008613 | 0 | 0
67.3 | 000913 | КОТЛЫ БИТУМНЫЕ ПЕРЕДВИЖНЫЕ 400 Л | МАШ-Ч | 2 | 0.0594 | 3164 | 187.94
67.4 | 001522 | ПОДЪЕМНИКИ МАЧТОВЫЕ СТРОИТЕЛЬНЫЕ 0,5 Т | МАШ-Ч | 0.15 | 0.004455 | 18892 | 84.16
67.5 | 002509 | АВТОМОБИЛИ БОРТОВЫЕ ГРУЗОПОДЪЕМНОСТЬЮ ДО 5 Т | МАШ-Ч | 0.14 | 0.004158 | 54548 | 226.81
67.6 | 032104 | МАСТИКА БИТУМНАЯ КРОВЕЛЬНАЯ ГОРЯЧАЯ | Т | 0.244 | 0.007247 | 5500000 | 39858.5
68 | E7-1-54-15 | УСТРОЙСТВО НАСАДКИ ИЗ КОЛЮЧЕЙ ПРОВОЛОКИ ПО ГОТОВЫМ КОНСТРУКЦИЯМ | 100М | 2.43 |  | 192061.48 | 466707.8
68.1 | 000001 | ЗАТРАТЫ ТРУДА РАБОЧИХ-СТРОИТЕЛЕЙ | ЧЕЛ-Ч | 0.599 | 1.4556 | 15938.35 | 23199.3841
68.2 | 000003 | ЗАТРАТЫ ТРУДА МАШИНИСТОВ | ЧЕЛ-Ч | 0.059 | 0.14337 | 0 | 0
68.3 | 000112 | АВТОПОГРУЗЧИКИ 5 Т | МАШ-Ч | 0.012 | 0.02916 | 72437 | 2112.26
68.4 | 002509 | АВТОМОБИЛИ БОРТОВЫЕ ГРУЗОПОДЪЕМНОСТЬЮ ДО 5 Т | МАШ-Ч | 0.047 | 0.11421 | 54548 | 6229.93
68.5 | 002602 | ЛЕБЕДКА РУЧНАЯ | МАШ-Ч | 0.2 | 0.486 | 2113.9 | 1027.36
68.6 | 047803 | ПРОВОЛОКА АЛЮМИНИЕВАЯ Д 3 ММ ДЛЯ КРЕПЛЕНИЯ | Т | 0.00107 | 0.0026 | 16000000 | 41600
68.7 | 047804 | ПРОВОЛОКА КОЛЮЧАЯ | М | 100.5 | 244.215 | 1600 | 390744
ВСЕГО ЗАТРАТ:
|  | ЗАТРАТЫ ТРУДА РАБОЧИХ | ЧЕЛ-ЧАС |  |  |  | 138.8
|  | ЗАРПЛАТА | СУМ |  |  |  | 2212159.2877
|  | ЭКСПЛУАТАЦИЯ МАШИН | СУМ |  |  |  | 2608674.55
|  | СТРОИТЕЛЬНЫЕ МАТЕРИАЛЫ | СУМ |  |  |  | 28549023.426
|  | ТРАНСПОРТНЫЕ РАСХОДЫ | СУМ | #REF! |  |  | #REF!
|  | ВСЕГО | СУМ |  |  |  | #REF!
ИТОГО ПО ВСЕМ РАЗДЕЛАМ:
ВСЕГО ЗАТРАТ:
|  | ЗАТРАТЫ ТРУДА РАБОЧИХ | ЧЕЛ-ЧАС |  |  |  | 497.91
|  | ЗАРПЛАТА | СУМ |  |  |  | 7935866.0958
|  | ЭКСПЛУАТАЦИЯ МАШИН | СУМ |  |  |  | 4571308.54
|  | СТРОИТЕЛЬНЫЕ МАТЕРИАЛЫ | СУМ |  |  |  | 89777157.2303
|  | ТРАНСПОРТНЫЕ РАСХОДЫ | СУМ | #REF! |  |  | #REF!
|  | ВСЕГО | СУМ |  |  |  | #REF!
|  | ПРОЧИЕ ЗАТРАТЫ ПОДРЯЧИКА | СУМ | #REF! |  |  | #REF!
|  | ИТОГО БЕЗ ОБОРУДОВАНИЯ | СУМ |  |  |  | #REF!
|  | ИТОГО С ОБОРУДОВАНИЕМ | СУМ |  |  |  | #REF!
|  | НДС 12% | СУМ | #REF! |  |  | #REF!
|  | ВСЕГО | СУМ |  |  |  | #REF!

## ФОРМА КОММЕРЧЕСКОГО ПРЕДЛОЖЕНИЯ
Форма коммерческого предложения:
Таблица №1
| Изготовление металлоконструкций | Итого без НДС (за 1 тонну Сум) |  | НДС (Сум) | Итого с НДС (за 1 тонну Сум)
1. | Стоимость изготовления металлоконструкции для (СМР) |  | 23000000 | 3450000 | 26450000
Таблица №2
| Демонтаж объектов не активной инфраструктуры | кол-во | Стоимость без НДС (Сум) | НДС (Сум) | Стоимость с НДС (Сум)
1. | Стоимость демонтажа и вывоза на склад Заказчика мачты H=11,75м, включая кабельрост, разгрузочную раму и т.п. (за 1 шт.). | 1 | 5000000 | 750000 | 5750000
2. | Стоимость демонтажа и вывоза на склад Заказчика мачты H=14м, включая кабельрост, разгрузочную раму и т.п. (за 1 шт.). | 1 | 5000000 | 750000 | 5750000
3. | Стоимость демонтажа и вывоза на склад Заказчика мачты H=16,3м, включая кабельрост, разгрузочную раму и т.п. (за 1 шт.). | 1 | 5000000 | 750000 | 5750000
4. | Стоимость демонтажа и вывоза на склад Заказчика мачты H=18,6м, включая кабельрост, разгрузочную раму и т.п. (за 1 шт.). | 1 | 5000000 | 750000 | 5750000
5. | Стоимость демонтажа и вывоза на склад Заказчика мачты H=20,9м, включая кабельрост, разгрузочную раму и т.п. (за 1 шт.). | 1 | 8000000 | 1200000 | 9200000
6. | Стоимость демонтажа и вывоза на склад Заказчика мачты H=23,2м, включая кабельрост, разгрузочную раму и т.п. (за 1 шт.). | 1 | 10000000 | 1500000 | 11500000
7. | Стоимость демонтажа и вывоза на склад Заказчика мачты H=25,5м, включая кабельрост, разгрузочную раму и т.п. (за 1 шт.). | 1 | 10000000 | 1500000 | 11500000
8. | Стоимость демонтажа и вывоза на склад Заказчика мачты H=27,8м, включая кабельрост, разгрузочную раму и т.п. (за 1 шт.). | 1 | 10000000 | 1500000 | 11500000
9. | Стоимость демонтажа и вывоза на склад Заказчика башни H=24м, установленной на земле, включая кабельрост, разгрузочную раму и т.п. (за 1 шт.). | 1 | 12000000 | 1800000 | 13800000
10. | Стоимость демонтажа и вывоза на склад Заказчика башни H=30м, установленной на земле, включая кабельрост, разгрузочную раму и т.п. (за 1 шт.). | 1 | 12000000 | 1800000 | 13800000
11. | Стоимость демонтажа и вывоза на склад Заказчика башни H=31м, установленной на земле, включая кабельрост, разгрузочную раму и т.п. (за 1 шт.). | 1 | 12000000 | 1800000 | 13800000
12. | Стоимость демонтажа и вывоза на склад Заказчика башни H=40м, установленной на земле, включая кабельрост, разгрузочную раму и т.п. (за 1 шт.). | 1 | 12000000 | 1800000 | 13800000
13. | Стоимость демонтажа и вывоза на склад Заказчика отдельно стоящих трубостоек (триподов), установленных на крыше, включая кабельрост, разгрузочную раму и т.п. (за 1 шт.). | 1 | 5000000 | 750000 | 5750000
14. | Стоимость демонтажа и вывоза на склад Заказчика контейнера (за 1 шт.). | 1 | 8000000 | 1200000 | 9200000
15. | Стоимость демонтажа и вывоза на склад Заказчика ограждения (за 1 объект). | 1 | 3000000 | 450000 | 3450000
итого по 15 пунктам |  | 15 | 122000000 | 18300000 | 140300000
| Ценовая таблица для коммерческого предложения |  | Регион регистрации | Самаркандская область
Таблица№1
Величина
№пп | СМР |  | Данные подрядчика | Целевое значение | В таблице №1 в "Данные подрядчика" нужно вбить цифрами
1 | *Прочие затраты подрядчика, % |  | 17.27% | 17.27%
2 | **Транспортные расходы, % от стоимости материалов |  | 5% | 5%
3 | **Cтоимость ЧЕЛ/ЧАС ,но не выше по месту регистрации Участника |  | 30461.07 | 30461.07
*Предложенная участником Величина прочих затрат Подрядчика-%, должна указываться не выше 17,27 % **Транспортные расходы, % от стоимости материалов не должна указываться выше 5%. *** Предложенная участником Cтоимость ЧЕЛ/ЧАС, не должна превышать стоимости ЧЕЛ/ЧАС по Госстат, по месту регистрации Участника в налоговых органах.
Таблица №2 |  | Стоимость проектно - изыскательских, проектно - сметных и электромонтажных работ(ЭМР) по внешнему электроснабжению на объектах сети ООО «COSCOM», расположенных в Республике Узбекистан.
№ | Наименование работ) | Ед. изм. | Кол-во | Цена без НДС | Цена с НДС | Стоимость без НДС | Стоимость с НДС
|  |  |  | За единицу | За единицу
1* | Итоговая стоимость по разделу ВЭС | объект | 70 | 35013942.184 | 39215615.2461 | 2450975952.8818 | 2745093067.2276
| ИТОГО стоимость по Таблице №3 | объект |  |  |  | 2450975952.8818 | 2745093067.2276
2 745 093 067 (Два миллиарда семьсот сорок пять миллионов девяносто три тысячи шестьдесят семь) сум 23 тийин
Примечание: Участнику необходимо предоставить ценовые значения (предложение) на следующее: (1) Указать стоимость за единицу Услуг по разработке сметной документации (в Таблице №1), (2) Указать величину прочих затрат подрядчика в % с учетом скидки (в Таблице №2). Итоговая сумма по Таблице №3 автоматически подтянет введенные исходные данные и посчитает общую стимость ценового предложения Участника. в разделе-2*( стоимость по электромонтажным работам с изготовлением проектируемых металлоконструкций) применена формула*1000
Все предложенные стоимости по Таблицам №1 со всеми прочими рисками, должны быть учтены Участником и заложены,отображены в предлагаемом файле "Ценовая таблица для коммерческого предложения". ИНСТРУКЦИЯ ДЛЯ УЧАСТНИКА: Перед заполнением всех данных по таблицам №1, Участник кликнув должен выбрать в таблице "Регион регистрации", свой регион регистрации в налоговых органах . При правильном заполнение Таблиц №1- ( показатели по величине прочих затрат подрядчика,Транспортные расходы,Cтоимость ЧЕЛ/ЧАС) - указанные коэфиценты и цифры будут автоматически отражаться в локально ресурсной сметном расчете- "F-5 ВЭС , и в следствие преобразуется итоговая сумма по локально ресурсной смете. а в Таблице №2 отобразятся итоговые стоимости по F-5 ВЭС . ОБЯЗАТЕЛЬНЫЕ УСЛОВИЯ: 1. Участник конкурса должен предоставить и загрузить файл "Ценовая таблица для коммерческого предложения" со всеми остальными требуемыми документами по данному Конкурсу. 2. Участник конкурса должен (вбить цифрами ,загрузить) ИМЕННО итоговую стоимость по Таблице№2, в Портале- E. TENDER UZEX.UZ, в окошке ценового предложения.

## Лист1
Регионы | 2024 год c 12% 3-квартал | Прочие
Республики Узбекистан | 36030.12
Республики Каракалпакистан | 24737.1488 | 24.25%
Андижанская область | 27112.792 | 28.31%
Бухарская область | 30571.632 | 24.65%
Джизакская область | 29709.5568 | 24.69%
Кашкадарьинская область | 29239.7952 | 24.15%
Навоийская область | 47965.9936 | 23.35%
Наманганская область | 29898.8704 | 30.29%
Самаркандская область | 30461.07 | 17.27%
Сурхандарьинская область | 25200.4928 | 22.28%
Сырдарьинская область | 23970.7776 | 26.14%
Ташкентская область | 54729.2816 | 22.82%
Ферганская область | 23705.8864 | 20.92%
Хорезмская область | 32558.12 | 19%
Город Ташкент | 44398.9504 | 17.27%