## SoC
Приложение №1 к Техническому заданию "Таблица соответствия техническим требованиям профессионального снаряжения, для выполнения работ методом промышленного альпинизма для нужд ООО «UMS»"
№ требования | Требования | Технические характеристики | Требование к стандартам | Комментарии | Данные Участника | Cсоответствие/ Не соответствие
Технические характеристики: Основные требования
ТХ-1 | Страховочная система (целиковая), для позиционирования в рабочем положении и удержания от падения, типа Expert 3D speed или аналог. | Обхват в бёдрах: 30-50 см; - Обхват в поясе: 70 - 110 см; - Рост - 160-180 см; - Размер -M/L; - не менее двух петль для крепления доп снаряжения; - максимальная нагрузка не менее 150 кг. | EN 358; EN 361; EN 813; EN 1497; CE 1019 | Наличие инструкции по эксплуатации, сертификат.
ТХ-2 | Анкерный (монтажный) карабин с самофиксирующейся системой блокировки с большим раскрытие и разъемной точкой крепления предназначен для крепления к металлическим конструкциям и тросам, типа Big Connector или аналог. | - Раскрытие - не менее 60 мм; - Прочность на продольный разврыв - не менее 28 кН. - Материал алюминиевый сплав | EN 362; CE 0321 | Наличие инструкции по эксплуатации, сертификат.
ТХ-3 | Карабин с ручной (винтовой) муфтой, для широкого спектра применения, типа OVAL STEEL CONNECTOR или аналог. | - Материал оцинкованная сталь - Допустимая нагрузка по основной оси 30 kN - Допустимая нагрузка по поперечной оси 9 kN - Допустимая нагрузка с открытой защелкой 8 kN - Открытие защелки (d) 18 мм - Вес 176 г | EN 362; CE 1019 | Наличие инструкции по эксплуатации, сертификат.
ТХ-4 | Персональное страховочно-спусковое устройство с автоматической блокировкой, типа SIR или аналог. | - Макс. Нагрузка не менее 225 кг, при использовании статической веревки диаметром от 10 до 12мм; - рабочая нагрузка от 30 до 180 кг; - максимальное расстояние спуска не менее 190м. | CE 0123; EN 341-A; EN 12841-C | Наличие инструкции по эксплуатации, сертификат.
ТХ-5 | Веревочный одинарный ус (строп), типа LANYARD самостраховочный. | - Диаметр 10мм. - Длина - 150 см. - Прочность не менее 22 кН. | EN 354, EN 795B | Наличие инструкции по эксплуатации, сертификат.
ТХ-6 | Большой одинарный блок-ролик с подвижными щечками, типа Pulley Extra или аналог. | - Рабочая нагрузка 2 x 3 kN - весь не более 260г.; - Материал шкив и боковые пластины - алюминиевый сплав, подшипник - латунь, ось - нержавеющая сталь | CE 1019; EN 12278 | Наличие инструкции по эксплуатации, сертификат.
ТХ-7 | Верёвка страховочно-спасательная, статическая, типа Tendon Static или аналог. | - Длинна 100м; - Диаметр - 10мм; - Вес - не более 70 г/м; - Тип - А; - Усадка - не болле 2%; - Сдвиг оплетки - не более 0,1%; -Статическое удлинение (%) - не более 4.1 (под грузом 50 - 150 кг) - Относительная масса оплетки - не более 38%; - Прочность - не менее 31кН; - Минимальная прочность с узлами - не менее 17 кН. | UIAA / CE 1019 / EN 1891 | Наличие инструкции по эксплуатации, сертификат.
ТХ-8 | Малый овальный коннектор, типа MAILLON SMALL OVAL | - Вес 77 г - Материал оцинкованная сталь - Допустимая нагрузка по основной оси 35 kN - Допустимая нагрузка с открытой защелкой 10 kN - Открытие защелки (d) 11 мм | CE 0082; EN 362; EN 12275; UIAA | Наличие инструкции по эксплуатации, сертификат.
ТХ-9 | Каска альпинистская вентелируевая, типа FLASH INDUSTRY либо аналог. | - Размер (53–63 см); - вентелируемая; - функция регулировки размера оголовья с помощью ролика; - полая компоновка каски, из ABS пластика, без внутренней подкладки - Температурный диапазон использования от –10 до +50 °C. | CE 1015; EN 397 (LD, 440 V a.c., -30 °C) | Наличие инструкции по эксплуатации, сертификат.
ТХ-10 | Сумка транспортная, предназначен для транспортировки и хранения снаряжения, типа GEAR BAG либо аналог. | - Объем - 50 л; - Материал износостойкий, грязе-водооталкивющий из ПВХ. | Нет требований | Нет требований
ТХ-11 | Траспартировочная сумка, предназначенная для хранения и транспортировки веревок и другого снаряжения, типа CARRY BAG либо аналог | - Объем - не менее 11л.; - Материал износостойкий, грязе-водооталкивющий из ПВХ. - Размеры - 30 x 40 (58) см | Нет требований | Нет требований
ТХ-12 | Баул малый вспомогательный, предназначен для транспортировки и хранения инструмента и снаряжения, типа Monty bag либо аналог. | - Объем - не более 7л.; - Материал durable fabric POLYMAR - Наличие ремня для переноски. | Нет требований | Нет требований
ТХ-13 | Петля станционная для организации страховочной станции с помощью блокировки двух и более точек, типа Sling либо аналог. | - длина 60 см; - Допустимая нагрузка на оттяжку 22 кН; - Ширина 16мм. - Сшитая петля. | EN 566; CE 1019; UIAA | Наличие инструкции к эксплуатации
ТХ-14 | Петля станционная для организации страховочной станции с помощью блокировки двух и более точек, типа Sling либо аналог. | - длина 120 см; - Допустимая нагрузка на оттяжку 22 кН; - Ширина 16мм. - Сшитая петля. | EN 566; CE 1019; UIAA | Наличие инструкции по эксплуатации, сертификат.
ТХ-15 | Ножная сумка для веревки, типа URNA либо аналог | -Вес не более 260г. - Объем не менее 10л. - внутренняя петля для привязывания конца веревки - для спуска в экстремальных условиях, чтобы верёвка была под контролем | Нет требований | Нет требований
Требования к Поставщику
ТкП-1 | Авторизационное письмо (MAF) | Если поставщик не является производителем, то необходимо включить в состав заявки наличие сертификат о дилерстве или дистрибуции или гарантийного письма от производителя, подтверждающего полномочия на участие на данном конкурсе, по форме указаном в Приложении №3. Документы должны быть предоставлены для всех Производителей (Торговых марок/брендов) товаров указанных в Приложении №2. |  | Авторизационное письмо (MAF)
ТкП-2 | Сроки поставки оборудования | Срок поставки товара не более 90 календарных дней с момента оплаты аванса. |  | Гарантийное письмо
Требования к Гарантийному обеспечению
ТГО-1 | Гарантийный срок | Срок, в течении которого Поставщик гарантирует качество и надёжность поставляемого товара в соответствии с техническими условиями на товар (Гарантийный срок), определяется Технико-коммерческим предложением и должен составлять не менее 12 месяцев с момента подписания Покупателем товарного акта приема-передачи. |  | Гарантийное письмо
Несоответствие или частичное соответствие блокирующим требованиям повлечет за собой дисквалификацию участника.