## SoC
Приложение №1 к Техническому заданию "Таблица соответствия техническим требованиям"
№ требования | Требование/ технические характеристики | Блокирующий\ Не блокирующий | Подверждающий материал/ссылка/письмо
Технические характаристики: Основные требования
Тх-1 | Тип устройства Коммутатор - L3 - управляемый | Блокирующий
| Форм-фактор устройства - монтируемый в стойку, стек из 1U коммутаторов, либо модульной конструкции. | Блокирующий
| Тип основных портов - медные | Блокирующий
| Количество основных портов - 192 x 10/100/1000 Base-T RJ45 | Блокирующий
| Количество и тип uplink портов - не менее 8 x SFP+ 10 Gb/s | Блокирующий
| Количество трансиверов в комплекте поставки - не менее 4 х SFP+ 10Gb SR LC, 300m OM4 MMF | Блокирующий
| Количество и тип портов управления - 1 x RJ-45 | Блокирующий
| Поддержка PoE на основных портах - Да, 802.3at PoE+ | Блокирующий
| Поддерживаемые протоколы и технологии L2 связности - 802.1Q, STP/MSTP/RSTP, 802.1ad Q-in-Q, | Блокирующий
| Поддерживаемые протоколы маршрутизации и сегментации - OSPF v2/v3, RIP/RIPng, VRRP v2/v3 | Блокирующий
| Поддерживаемые протоколы Multicast - IGMP v1/v2/v3, IGMP Snooping, MSDP, PIM, MLD v1/v2 | Блокирующий
| Поддерживаемые протоколы и технологии для мониторинга, управления и автоматизации - CLI, SNMP v2c/v3, SSH v2, sFlow, IEEE 802.1ag Connectivity Fault Management (CFM), Bidirectional Forwarding Detection (BFD), LLDP, RMON, Local and remote port traffic mirroring, NETCONF, YANG, REST API, Python | Блокирующий
| Поддерживаемый стандарт сетевой безопасности - 802.1x, RADIUS, L2-L4 Access Control List, 802.1ae MACsec | Блокирующий
| Требования к блокам питания - AC 220V, модульные, hot-swap, с резервированием 1+1 | Блокирующий
| Требования к блокам охлаждения (вентиляторы) - модульные, hot-swap, с резервированием не хуже чем N+1 | Блокирующий
| Опции входящие в комплект поставки - крепления для монтажа в 19 дюймовую стойку | Блокирующий
| Лицензии входящие в состав коммутатора - должны обеспечивать весь требуемый в рамках пункта 6.2 данного ТЗ функционал и не иметь ограничения по сроку действия. Не должны ограничивать функционал коммутатора ни по количеству активных портов, ни по пропускной способности | Блокирующий
Тх-2 | Производительность коммутатора (внутренняя пропускная способность коммутатора) - не менее 320 Гбит/с (двунаправленный) | Блокирующий
| Пропускная способность коммутатора - не менее 250 Мп/с | Блокирующий
| Максимальное количество VLAN - не менее 4094 | Блокирующий
| Размер таблицы MAC адресов - не менее 32000 | Блокирующий
| Количество маршрутов IPv4 (количество префиксов) - не менее 12000 | Блокирующий
| Количество маршрутов IPv6 (количество префиксов) - не менее 3000 | Блокирующий
| Количество правил ACL - не менее 1500 | Блокирующий
| Количество аппаратных очередей QoS на порт - не менее 8 | Блокирующий
| Поддерживаемый размер Jumbo Frame - до 9216 байт | Блокирующий
Требования к Поставщику
ТкП-1 | Общие требования к поставщику (наличие MAF и статуса партнера) | Блокирующий | письмо
ТкП-2 | Наличие сервисного партнера на территории Р.Уз. | Блокирующий | письмо
ТкП-3 | Наличие сертифицированных специалистов (сертификаты 2 специалистов) | Блокирующий | сертификат, 2 ед
Требования к Гарантийной поддержке, SLA
ТТП-1 | Требования SLA к Гарантийной поддержке | Блокирующий | письмо
Составил:
| Ведущий специалист ГСДиКИТПр ДИТ ТБ | Яцкевич Е А
| Согласовано: |  | Подпись
| Директор по ИТ ДИТ ТБ | Мавлянов У.А.
Подпись
| И.о. Начальника отдела ЭИТИ ДИТ ТБ | Садыков Н.Ф.
Подпись
| Руководитель группы отдела ЭИТИ ДИТ ТБ | Коротеев А.С.
Подпись