## F5
ЛОКАЛЬНАЯ РЕСУРСНАЯ ВЕДОМОСТЬ
РЕМОНТ КРОВЛИ И АППАРАТНОГО ПОМЕЩЕНИЯ БС
№№ | ОБОСНОВАНИЕ | НАИМЕНОВАНИЕ РАБОТ И РЕСУРСОВ | ЕД.ИЗМ | КОЛ-ВО |  | ЦЕНА | СУММА
|  |  |  | НА ЕДИНИЦУ | ПО ПРОЕКТУ
1 | 2 | 3 | 4 | 5 | 6 | 7 | 8
КРОВЛЯ МЯГКАЯ ИЗ БИТУМНО-ПОЛИМЕРНОГО НАПЛАВЛЯЕМОГО РУЛОННОГО МАТЕРИАЛА НА МАСТИКЕ
| E46-4-8-1 | РАЗБОРКА ПОКРЫТИЙ КРОВЕЛЬ ИЗ РУЛОННЫХ МАТЕРИАЛОВ | 100М2 | 1.44
| 000001 | ЗАТРАТЫ ТРУДА РАБОЧИХ-СТРОИТЕЛЕЙ | ЧЕЛ-Ч | 14.38 | 20.7072 | 29239.8 | 605474.3866
| 000977 | ЛЕБЕДКИ ЭЛЕКТРИЧЕСКИЕ, ТЯГОВЫМ УСИЛИЕМ 19,62 (2) КН (Т) | МАШ-Ч | 6.22 | 8.9568 | 6171 | 55272.4128
| E12-1-21-1 ШHК.ДОП.1 | УСТРОЙСТВО КРОВЕЛЬ ПЛОСКИХ ИЗ БИТУМНО-ПОЛИМЕРНОГО НАПЛАВЛЯЕМОГО РУЛОННОГО МАТЕРИАЛА НА МАСТИКЕ ПЕРВЫЙ СЛОЙ ПОДКЛАДОЧНЫЙ ТОЛЩ. 3ММ | 100М2 | 1.44
| 000001 | ЗАТРАТЫ ТРУДА РАБОЧИХ-СТРОИТЕЛЕЙ | ЧЕЛ-Ч | 75.07 | 108.1008 | 29239.8 | 3160845.7718
| 000429 | ГОРЕЛКИ ГАЗОПЛАМЕННЫЕ | МАШ-Ч | 15.16 | 21.8304 | 278 | 6068.8512
| 000913 | КОТЛЫ БИТУМНЫЕ ПЕРЕДВИЖНЫЕ 400 Л | МАШ-Ч | 2.34 | 3.3696 | 8118 | 27354.4128
| 001522 | ПОДЪЕМНИКИ МАЧТОВЫЕ СТРОИТЕЛЬНЫЕ 0,5 Т | МАШ-Ч | 0.37 | 0.5328 | 27817 | 14820.8976
| 002509 | АВТОМОБИЛИ БОРТОВЫЕ ГРУЗОПОДЪЕМНОСТЬЮ ДО 5 Т | МАШ-Ч | 0.24 | 0.3456 | 107733 | 37232.5248
| 032136 | МАСТИКА БИТУМНО-ПОЛИМЕРНАЯ | Т | 0.25 | 0.36 | 8928570 | 3214285.2
| 045077 | ПРОПАН-БУТАН, СМЕСЬ ТЕХНИЧЕСКАЯ | КГ | 30 | 43.2 | 5281 | 228139.2
| С111-9018-1 | ИЗОЛ ТП ТОЛЩ. 3ММ | М2 | 180 |  | 17857.1 | 3214278
| E12-1-21-3 ШHК.ДОП.1 | УСТРОЙСТВО КРОВЕЛЬ ПЛОСКИХ ИЗ БИТУМНО-ПОЛИМЕРНОГО НАПЛАВЛЯЕМОГО РУЛОННОГО МАТЕРИАЛА МАСТИКЕ ВТОРОЙ СЛОЙ НАКРЫВОЧНЫЙ НА СУХО ТОЛЩ. 4ММ | 100М2 | 1.44
| 000001 | ЗАТРАТЫ ТРУДА РАБОЧИХ-СТРОИТЕЛЕЙ | ЧЕЛ-Ч | 16.35 | 23.544 | 29239.8 | 688421.8512
| 000429 | ГОРЕЛКИ ГАЗОПЛАМЕННЫЕ | МАШ-Ч | 8.7 | 12.528 | 278 | 3482.784
| 001522 | ПОДЪЕМНИКИ МАЧТОВЫЕ СТРОИТЕЛЬНЫЕ 0,5 Т | МАШ-Ч | 0.15 | 0.216 | 27817 | 6008.472
| 002509 | АВТОМОБИЛИ БОРТОВЫЕ ГРУЗОПОДЪЕМНОСТЬЮ ДО 5 Т | МАШ-Ч | 0.1 | 0.144 | 107733 | 15513.552
| 045077 | ПРОПАН-БУТАН, СМЕСЬ ТЕХНИЧЕСКАЯ | КГ | 30 | 43.2 | 5281 | 228139.2
| С114-39-1 | ФОЛЬГОИЗОЛ ТОЛЩ. 4ММ | М2 | 180 |  | 24107.1 | 4339278
| E12-1-4-4 | УСТРОЙСТВО ПРИМЫКАНИЙ КРОВЕЛЬ ИЗ НАПЛАВЛЯЕМЫХ МАТЕРИАЛОВ К СТЕНАМ И ПАРАПЕТАМ ВЫСОТОЙ ДО 600 ММ БЕЗ ФАРТУКОВ | 100М | 0.36
| 000001 | ЗАТРАТЫ ТРУДА РАБОЧИХ-СТРОИТЕЛЕЙ | ЧЕЛ-Ч | 35.5 | 12.78 | 29239.8 | 373684.644
| 000429 | ГОРЕЛКИ ГАЗОПЛАМЕННЫЕ | МАШ-Ч | 5.26 | 1.8936 | 278 | 526.4208
| 000762 | КРАНЫ НА АВТОМОБИЛЬНОМ ХОДУ ПРИ РАБОТЕ НА ДРУГИХ ВИДАХ СТРОИТЕЛЬСТВА (КРОМЕ МАГИСТРАЛЬНЫХ ТРУБОПРОВОДОВ) 10 Т | МАШ-Ч | 0.61 | 0.2196 | 252064 | 55353.2544
| 000762 | КРАНЫ НА АВТОМОБИЛЬНОМ ХОДУ ПРИ РАБОТЕ НА ДРУГИХ ВИДАХ СТРОИТЕЛЬСТВА (КРОМЕ МАГИСТРАЛЬНЫХ ТРУБОПРОВОДОВ) 10 Т | МАШ-Ч | 0.1 | 0.036 | 252064 | 9074.304
| 002509 | АВТОМОБИЛИ БОРТОВЫЕ ГРУЗОПОДЪЕМНОСТЬЮ ДО 5 Т | МАШ-Ч | 0.15 | 0.054 | 107733 | 5817.582
| 012104 | РАСТВОР ГОТОВЫЙ КЛАДОЧНЫЙ ТЯЖЕЛЫЙ ЦЕМЕНТНЫЙ, МАРКА: 100 | М3 | 0.51 | 0.1836 | 485000 | 89046
| 045077 | ПРОПАН-БУТАН, СМЕСЬ ТЕХНИЧЕСКАЯ | КГ | 8.4 | 3.024 | 5281 | 15969.744
| С111-9018-2 | ИЗОЛ ТП ТОЛЩ. 3ММ /КОЭФ. 1,26/ | М2 | 45.36 |  | 17857.1 | 809998.056
| С114-39-2 | ФОЛЬГОИЗОЛ ТОЛЩ. 4ММ /КОЭФ. 1,26/ | М2 | 45.36 |  | 24107.1 | 1093498.056
| E12-2-1-2 ШHК.ДОП.3 | УСТРОЙСТВО ГИДРОИЗОЛЯЦИЙ ГОРИЗОНТАЛЬНЫХ ПОВЕРХНОСТЕЙ. ОКЛЕЕЧНАЯ В ОДИН СЛОЙ | 100М2 | 0.04
| 000001 | ЗАТРАТЫ ТРУДА РАБОЧИХ-СТРОИТЕЛЕЙ | ЧЕЛ-Ч | 38.9 | 1.556 | 29239.8 | 45497.1288
| 000659 | КОМПРЕССОРЫ ПЕРЕДВИЖНЫЕ С ДВИГАТЕЛЕМ ВНУТРЕННЕГО СГОРАНИЯ ДАВЛЕНИЕМ ДО 686 КПА (7 АТМ.) 2,2 М3/МИН | МАШ-Ч | 1 | 0.04 | 115810 | 4632.4
| 000913 | КОТЛЫ БИТУМНЫЕ ПЕРЕДВИЖНЫЕ 400 Л | МАШ-Ч | 2 | 0.08 | 8118 | 649.44
| 001522 | ПОДЪЕМНИКИ МАЧТОВЫЕ СТРОИТЕЛЬНЫЕ 0,5 Т | МАШ-Ч | 0.15 | 0.006 | 27817 | 166.902
| 002509 | АВТОМОБИЛИ БОРТОВЫЕ ГРУЗОПОДЪЕМНОСТЬЮ ДО 5 Т | МАШ-Ч | 0.53 | 0.0212 | 107733 | 2283.9396
| 022450 | РАСТВОР ГОТОВЫЙ КЛАДОЧНЫЙ ЦЕМЕНТНЫЙ, МАРКА: 25 | М3 | 2.5 | 0.1 | 435142 | 43514.2
| 032104 | МАСТИКА БИТУМНАЯ КРОВЕЛЬНАЯ ГОРЯЧАЯ | Т | 0.244 | 0.00976 | 8928570 | 87142.8432
| С111-9018-5 | ИЗОЛ ТП ТОЛЩ. 3ММ /КОЭФ. 1,17/ | М2 | 4.68 |  | 17857.1 | 83571.228
| E12-2-1-3 ШHК.ДОП.3 | УСТРОЙСТВО ГИДРОИЗОЛЯЦИЙ ГОРИЗОНТАЛЬНЫХ ПОВЕРХНОСТЕЙ. ОКЛЕЕЧНАЯ НА КАЖДЫЙ ПОСЛЕДУЮЩИЙ СЛОЙ | 100М2 | 0.04
| 000001 | ЗАТРАТЫ ТРУДА РАБОЧИХ-СТРОИТЕЛЕЙ | ЧЕЛ-Ч | 25.5 | 1.02 | 29239.8 | 29824.596
| 000913 | КОТЛЫ БИТУМНЫЕ ПЕРЕДВИЖНЫЕ 400 Л | МАШ-Ч | 2 | 0.08 | 8118 | 649.44
| 001522 | ПОДЪЕМНИКИ МАЧТОВЫЕ СТРОИТЕЛЬНЫЕ 0,5 Т | МАШ-Ч | 0.15 | 0.006 | 27817 | 166.902
| 002509 | АВТОМОБИЛИ БОРТОВЫЕ ГРУЗОПОДЪЕМНОСТЬЮ ДО 5 Т | МАШ-Ч | 0.15 | 0.006 | 107733 | 646.398
| 032104 | МАСТИКА БИТУМНАЯ КРОВЕЛЬНАЯ ГОРЯЧАЯ | Т | 0.244 | 0.00976 | 8928570 | 87142.8432
| С114-39-3 | ФОЛЬГОИЗОЛ ТОЛЩ. 4ММ /КОЭФ. 1,17/ | М2 | 4.68 |  | 24107.1 | 112821.228
| E12-2-4-1 ШHК.ДОП.3 | УСИЛЕНИЕ РУЛОННЫХ ГИДРОИЗОЛЯЦИЙ В МЕСТАХ ПРИМЫКАНИЯ К АНКЕРАМ В ВИДЕ ТРУБ ПРИ ДИАМЕТРЕ ДО 200 ММ НА ПЕРВЫЙ СЛОЙ | 10ШТ | 0.4
| 000001 | ЗАТРАТЫ ТРУДА РАБОЧИХ-СТРОИТЕЛЕЙ | ЧЕЛ-Ч | 45.8 | 18.32 | 29239.8 | 535673.136
| 000913 | КОТЛЫ БИТУМНЫЕ ПЕРЕДВИЖНЫЕ 400 Л | МАШ-Ч | 0.3 | 0.12 | 8118 | 974.16
| 001522 | ПОДЪЕМНИКИ МАЧТОВЫЕ СТРОИТЕЛЬНЫЕ 0,5 Т | МАШ-Ч | 0.05 | 0.02 | 27817 | 556.34
| 002509 | АВТОМОБИЛИ БОРТОВЫЕ ГРУЗОПОДЪЕМНОСТЬЮ ДО 5 Т | МАШ-Ч | 0.1 | 0.04 | 107733 | 4309.32
| 012102 | РАСТВОР ГОТОВЫЙ КЛАДОЧНЫЙ ТЯЖЕЛЫЙ ЦЕМЕНТНЫЙ, МАРКА: 50 | М3 | 0.05 | 0.02 | 450000 | 9000
| 032104 | МАСТИКА БИТУМНАЯ КРОВЕЛЬНАЯ ГОРЯЧАЯ | Т | 0.03 | 0.012 | 8928570 | 107142.84
| С111-9018-4 | ИЗОЛ ТП ТОЛЩ. 3ММ /КОЭФ. 1,5/ | М2 | 6 |  | 17857.1 | 107142.6
| E12-2-4-2 ШHК.ДОП.3 | УСИЛЕНИЕ РУЛОННЫХ ГИДРОИЗОЛЯЦИЙ В МЕСТАХ ПРИМЫКАНИЯ К АНКЕРАМ В ВИДЕ ТРУБ ПРИ ДИАМЕТРЕ ДО 200 ММ НА КАЖДЫЙ ПОСЛЕДУЮЩИЙ ДОБАВЛЯТЬ | 10ШТ | 0.4
| 000001 | ЗАТРАТЫ ТРУДА РАБОЧИХ-СТРОИТЕЛЕЙ | ЧЕЛ-Ч | 30.4 | 12.16 | 29239.8 | 355555.968
| 000913 | КОТЛЫ БИТУМНЫЕ ПЕРЕДВИЖНЫЕ 400 Л | МАШ-Ч | 0.3 | 0.12 | 8118 | 974.16
| 001522 | ПОДЪЕМНИКИ МАЧТОВЫЕ СТРОИТЕЛЬНЫЕ 0,5 Т | МАШ-Ч | 0.05 | 0.02 | 27817 | 556.34
| 002509 | АВТОМОБИЛИ БОРТОВЫЕ ГРУЗОПОДЪЕМНОСТЬЮ ДО 5 Т | МАШ-Ч | 0.1 | 0.04 | 107733 | 4309.32
| 032104 | МАСТИКА БИТУМНАЯ КРОВЕЛЬНАЯ ГОРЯЧАЯ | Т | 0.03 | 0.012 | 8928570 | 107142.84
| С114-39-4 | ФОЛЬГОИЗОЛ ТОЛЩ. 4ММ /КОЭФ. 1,5/ | М2 | 6 |  | 24107.1 | 144642.6
| С311-50-1 | ПОГРУЗКА: МУСОР СТРОИТЕЛЬНЫЙ С ПОГРУЗКОЙ ВРУЧНУЮ | Т | 0.2
| 000001 | ЗАТРАТЫ ТРУДА РАБОЧИХ-СТРОИТЕЛЕЙ | ЧЕЛ-Ч | 0.5777 | 0.11554 | 29239.8 | 3378.3665
| 000163 | АВТОМОБИЛИ-САМОСВАЛЫ ГРУЗОПОДЪЕМНОСТЬЮ ДО 10 Т | МАШ-Ч | 0.29 | 0.058 | 151969 | 8814.202
| С310-1030 | ПЕРЕВОЗКА СТРОИТЕЛЬНОГО МУСОРА АВТОМОБИЛЕМ НА 30 КМ | Т | 0.2
| 000163 | АВТОМОБИЛИ-САМОСВАЛЫ ГРУЗОПОДЪЕМНОСТЬЮ ДО 10 Т | МАШ-Ч | 0.192 | 0.0384 | 151969 | 5835.6096
ВСЕГО ЗАТРАТ:
|  | ЗАТРАТЫ ТРУДА РАБОЧИХ | ЧЕЛ-ЧАС |  |  |  | 198.3035
|  | ЗАРПЛАТА | СУМ |  |  |  | 5798355.8489
|  | ЭКСПЛУАТАЦИЯ МАШИН | СУМ |  |  |  | 272050.3416
|  | СТРОИТЕЛЬНЫЕ МАТЕРИАЛЫ | СУМ |  |  |  | 14121894.6784
|  | ТРАНСПОРТНЫЕ РАСХОДЫ | СУМ | 5% |  |  | 706094.7339
|  | ВСЕГО | СУМ |  |  |  | 20898395.6028
|  | ПРОЧИЕ ЗАТРАТЫ ПОДРЯДЧИКА | СУМ | 24.15% |  |  | 5046962.5381
|  | ИТОГО | СУМ |  |  |  | 25945358.1409
|  | НДС | СУМ | 12% |  |  | 3113442.9769
|  | ВСЕГО | СУМ |  |  |  | 29058801.1178
КРОВЛЯ ИЗ ПРОФНАСТИЛА
| E58-17-20 ШHК.ДОП.12 | РАЗБОРКА ПОКРЫТИЙ КРОВЕЛЬ ИЗ МЕТАЛЛОЧЕРЕПИЦЫ, ПРОФНАСТИЛА ТРАПЕЦИЕВИДНОГО И СИНУСОВИДНОГО ПРОФИЛЯ | 100М2 | 1.44
| 000001 | ЗАТРАТЫ ТРУДА РАБОЧИХ-СТРОИТЕЛЕЙ | ЧЕЛ-Ч | 74.08 | 106.6752 | 29239.8 | 3119161.513
| 000975 | ЛЕБЕДКИ ЭЛЕКТРИЧЕСКИЕ, ТЯГОВЫМ УСИЛИЕМ ДО 5,79 (0,59) КН (Т) | МАШ-Ч | 0.85 | 1.224 | 2356 | 2883.744
| 002209 | ШУРУПОВЕРТЫ СТРОИТЕЛЬНО-МОНТАЖНЫЕ | МАШ-Ч | 9.18 | 13.2192 | 1424 | 18824.1408
| E12-3-4-1 ШHК.ДОП.10 | УСТРОЙСТВО КРОВЛИ ИЗ ПРОФНАСТИЛА ТРАПЕЦИЕВИДНОГО И СИНУСОВИДНОГО ПРОФИЛЯ, С ПОКРЫТИЕМ ПО ГОТОВЫМ ПРОГОНАМ: ПРОСТАЯ КРОВЛЯ | 100 М2 | 1.44
| 000001 | ЗАТРАТЫ ТРУДА РАБОЧИХ-СТРОИТЕЛЕЙ | ЧЕЛ-Ч | 38.53 | 55.4832 | 29239.8 | 1622317.6714
| 000521 | ДРЕЛИ ЭЛЕКТРИЧЕСКИЕ | МАШ-Ч | 2.41 | 3.4704 | 1359 | 4716.2736
| 000762 | КРАНЫ НА АВТОМОБИЛЬНОМ ХОДУ ПРИ РАБОТЕ НА ДРУГИХ ВИДАХ СТРОИТЕЛЬСТВА (КРОМЕ МАГИСТРАЛЬНЫХ ТРУБОПРОВОДОВ) 10 Т | МАШ-Ч | 0.5 | 0.72 | 252064 | 181486.08
| 000762 | КРАНЫ НА АВТОМОБИЛЬНОМ ХОДУ ПРИ РАБОТЕ НА ДРУГИХ ВИДАХ СТРОИТЕЛЬСТВА (КРОМЕ МАГИСТРАЛЬНЫХ ТРУБОПРОВОДОВ) 10 Т | МАШ-Ч | 0.29 | 0.4176 | 252064 | 105261.9264
| 002509 | АВТОМОБИЛИ БОРТОВЫЕ ГРУЗОПОДЪЕМНОСТЬЮ ДО 5 Т | МАШ-Ч | 0.4 | 0.576 | 107733 | 62054.208
| 030818 | ВИНТЫ САМОНАРЕЗАЮЩИЕ С УПЛОТНИТЕЛЬНОЙ ПРОКЛАДКОЙ 4,8X35 | ШТ | 645 | 928.8 | 400 | 371520
| 030819 | ВИНТЫ САМОНАРЕЗАЮЩИЕ С УПЛОТНИТЕЛЬНОЙ ПРОКЛАДКОЙ 4,8Х80 ММ | ШТ | 81 | 116.64 | 500 | 58320
| С111-9910-5 | ПРОФНАСТИЛ ИЗ ОЦИНКОВАННОЙ СТАЛИ ТОЛЩИНОЙ 0,5ММ, ГОФРОЙ 35 | М2 | 158.4 |  | 80000 | 12672000
| E12-2-1-2 ШHК.ДОП.3 | УСТРОЙСТВО ГИДРОИЗОЛЯЦИЙ ГОРИЗОНТАЛЬНЫХ ПОВЕРХНОСТЕЙ. ОКЛЕЕЧНАЯ В ОДИН СЛОЙ | 100М2 | 0.04
| 000001 | ЗАТРАТЫ ТРУДА РАБОЧИХ-СТРОИТЕЛЕЙ | ЧЕЛ-Ч | 38.9 | 1.556 | 29239.8 | 45497.1288
| 000659 | КОМПРЕССОРЫ ПЕРЕДВИЖНЫЕ С ДВИГАТЕЛЕМ ВНУТРЕННЕГО СГОРАНИЯ ДАВЛЕНИЕМ ДО 686 КПА (7 АТМ.) 2,2 М3/МИН | МАШ-Ч | 1 | 0.04 | 115810 | 4632.4
| 000913 | КОТЛЫ БИТУМНЫЕ ПЕРЕДВИЖНЫЕ 400 Л | МАШ-Ч | 2 | 0.08 | 8118 | 649.44
| 001522 | ПОДЪЕМНИКИ МАЧТОВЫЕ СТРОИТЕЛЬНЫЕ 0,5 Т | МАШ-Ч | 0.15 | 0.006 | 27817 | 166.902
| 002509 | АВТОМОБИЛИ БОРТОВЫЕ ГРУЗОПОДЪЕМНОСТЬЮ ДО 5 Т | МАШ-Ч | 0.53 | 0.0212 | 107733 | 2283.9396
| 022450 | РАСТВОР ГОТОВЫЙ КЛАДОЧНЫЙ ЦЕМЕНТНЫЙ, МАРКА: 25 | М3 | 2.5 | 0.1 | 435142 | 43514.2
| 032104 | МАСТИКА БИТУМНАЯ КРОВЕЛЬНАЯ ГОРЯЧАЯ | Т | 0.244 | 0.00976 | 8928570 | 87142.8432
| С111-9018-5 | ИЗОЛ ТП ТОЛЩ. 3ММ /КОЭФ. 1,17/ | М2 | 4.68 |  | 17857.1 | 83571.228
| E12-2-1-3 ШHК.ДОП.3 | УСТРОЙСТВО ГИДРОИЗОЛЯЦИЙ ГОРИЗОНТАЛЬНЫХ ПОВЕРХНОСТЕЙ. ОКЛЕЕЧНАЯ НА КАЖДЫЙ ПОСЛЕДУЮЩИЙ СЛОЙ | 100М2 | 0.04
| 000001 | ЗАТРАТЫ ТРУДА РАБОЧИХ-СТРОИТЕЛЕЙ | ЧЕЛ-Ч | 25.5 | 1.02 | 29239.8 | 29824.596
| 000913 | КОТЛЫ БИТУМНЫЕ ПЕРЕДВИЖНЫЕ 400 Л | МАШ-Ч | 2 | 0.08 | 8118 | 649.44
| 001522 | ПОДЪЕМНИКИ МАЧТОВЫЕ СТРОИТЕЛЬНЫЕ 0,5 Т | МАШ-Ч | 0.15 | 0.006 | 27817 | 166.902
| 002509 | АВТОМОБИЛИ БОРТОВЫЕ ГРУЗОПОДЪЕМНОСТЬЮ ДО 5 Т | МАШ-Ч | 0.15 | 0.006 | 107733 | 646.398
| 032104 | МАСТИКА БИТУМНАЯ КРОВЕЛЬНАЯ ГОРЯЧАЯ | Т | 0.244 | 0.00976 | 8928570 | 87142.8432
| С114-39-3 | ФОЛЬГОИЗОЛ ТОЛЩ. 4ММ /КОЭФ. 1,17/ | М2 | 4.68 |  | 24107.1 | 112821.228
| E12-2-4-1 ШHК.ДОП.3 | УСИЛЕНИЕ РУЛОННЫХ ГИДРОИЗОЛЯЦИЙ В МЕСТАХ ПРИМЫКАНИЯ К АНКЕРАМ В ВИДЕ ТРУБ ПРИ ДИАМЕТРЕ ДО 200 ММ НА ПЕРВЫЙ СЛОЙ | 10ШТ | 0.4
| 000001 | ЗАТРАТЫ ТРУДА РАБОЧИХ-СТРОИТЕЛЕЙ | ЧЕЛ-Ч | 45.8 | 18.32 | 29239.8 | 535673.136
| 000913 | КОТЛЫ БИТУМНЫЕ ПЕРЕДВИЖНЫЕ 400 Л | МАШ-Ч | 0.3 | 0.12 | 8118 | 974.16
| 001522 | ПОДЪЕМНИКИ МАЧТОВЫЕ СТРОИТЕЛЬНЫЕ 0,5 Т | МАШ-Ч | 0.05 | 0.02 | 27817 | 556.34
| 002509 | АВТОМОБИЛИ БОРТОВЫЕ ГРУЗОПОДЪЕМНОСТЬЮ ДО 5 Т | МАШ-Ч | 0.1 | 0.04 | 107733 | 4309.32
| 012102 | РАСТВОР ГОТОВЫЙ КЛАДОЧНЫЙ ТЯЖЕЛЫЙ ЦЕМЕНТНЫЙ, МАРКА: 50 | М3 | 0.05 | 0.02 | 450000 | 9000
| 032104 | МАСТИКА БИТУМНАЯ КРОВЕЛЬНАЯ ГОРЯЧАЯ | Т | 0.03 | 0.012 | 8928570 | 107142.84
| С111-9018-4 | ИЗОЛ ТП ТОЛЩ. 3ММ /КОЭФ. 1,5/ | М2 | 6 |  | 17857.1 | 107142.6
| E12-2-4-2 ШHК.ДОП.3 | УСИЛЕНИЕ РУЛОННЫХ ГИДРОИЗОЛЯЦИЙ В МЕСТАХ ПРИМЫКАНИЯ К АНКЕРАМ В ВИДЕ ТРУБ ПРИ ДИАМЕТРЕ ДО 200 ММ НА КАЖДЫЙ ПОСЛЕДУЮЩИЙ ДОБАВЛЯТЬ | 10ШТ | 0.4
| 000001 | ЗАТРАТЫ ТРУДА РАБОЧИХ-СТРОИТЕЛЕЙ | ЧЕЛ-Ч | 30.4 | 12.16 | 29239.8 | 355555.968
| 000913 | КОТЛЫ БИТУМНЫЕ ПЕРЕДВИЖНЫЕ 400 Л | МАШ-Ч | 0.3 | 0.12 | 8118 | 974.16
| 001522 | ПОДЪЕМНИКИ МАЧТОВЫЕ СТРОИТЕЛЬНЫЕ 0,5 Т | МАШ-Ч | 0.05 | 0.02 | 27817 | 556.34
| 002509 | АВТОМОБИЛИ БОРТОВЫЕ ГРУЗОПОДЪЕМНОСТЬЮ ДО 5 Т | МАШ-Ч | 0.1 | 0.04 | 107733 | 4309.32
| 032104 | МАСТИКА БИТУМНАЯ КРОВЕЛЬНАЯ ГОРЯЧАЯ | Т | 0.03 | 0.012 | 8928570 | 107142.84
| С114-39-4 | ФОЛЬГОИЗОЛ ТОЛЩ. 4ММ /КОЭФ. 1,5/ | М2 | 6 |  | 24107.1 | 144642.6
| E69-7-1 | УСТРОЙСТВО: ХОДОВ | 100П.М | 0.3
| 000001 | ЗАТРАТЫ ТРУДА РАБОЧИХ-СТРОИТЕЛЕЙ | ЧЕЛ-Ч | 20.8 | 6.24 | 29239.8 | 182456.352
| 001522 | ПОДЪЕМНИКИ МАЧТОВЫЕ СТРОИТЕЛЬНЫЕ 0,5 Т | МАШ-Ч | 0.17 | 0.051 | 27817 | 1418.667
| 002499 | АВТОМОБИЛИ БОРТОВЫЕ ГРУЗОПОДЪЕМНОСТЬЮ ДО 5 Т | МАШ-Ч | 0.1 | 0.03 | 107733 | 3231.99
| 030407 | ГВОЗДИ СТРОИТЕЛЬНЫЕ | Т | 0.006 | 0.0018 | 17000000 | 30600
| 036026 | ПИЛОМАТЕРИАЛЫ ХВОЙНЫХ ПОРОД. БРУСКИ ОБРЕЗНЫЕ ДЛИНОЙ 4-6,5 М, ШИРИНОЙ 75-150 ММ, ТОЛЩИНОЙ 40-75 ММ IV СОРТА | М3 | 0.3 | 0.09 | 4200000 | 378000
| 036167 | ДОСКИ НЕОБРЕЗНЫЕ ИЗ БЕРЕЗЫ ИЛИ ЛИПЫ ДЛИНОЙ 4-6,5 М, ЛЮБОЙ ШИРИНЫ, ТОЛЩИНОЙ 25, 32, 40 ММ, III СОРТА | М3 | 2.14 | 0.642 | 4200000 | 2696400
| E15-4-36-3 ШHК.ДОП.12 | ПРООЛИФКА ДЕРЕВЯННЫХ ТРАПОВ КИСТЬЮ | 100М2 | 0.3
| 000001 | ЗАТРАТЫ ТРУДА РАБОЧИХ-СТРОИТЕЛЕЙ | ЧЕЛ-Ч | 6.34 | 1.902 | 29239.8 | 55614.0996
| 031520 | РАСТВОРИТЕЛЬ | Т | 0.001 | 0.0003 | 21612000 | 6483.6
| 031650 | ОЛИФА КОМБИНИРОВАННАЯ К-2 | Т | 0.012 | 0.0036 | 15658000 | 56368.8
| 044059 | ВЕТОШЬ | КГ | 0.1 | 0.03 | 7500 | 225
9 | С311-50-1 | ПОГРУЗКА: МУСОР СТРОИТЕЛЬНЫЙ С ПОГРУЗКОЙ ВРУЧНУЮ | Т | 0.25
9.1 | 000001 | ЗАТРАТЫ ТРУДА РАБОЧИХ-СТРОИТЕЛЕЙ | ЧЕЛ-Ч | 0.5777 | 0.14442 | 29239.8 | 4222.9581
9.2 | 000163 | АВТОМОБИЛИ-САМОСВАЛЫ ГРУЗОПОДЪЕМНОСТЬЮ ДО 10 Т | МАШ-Ч | 0.29 | 0.0725 | 151969 | 11017.7525
10 | С310-1030 | ПЕРЕВОЗКА СТРОИТЕЛЬНОГО МУСОРА АВТОМОБИЛЕМ НА 30 КМ | Т | 0.25
10.1 | 000163 | АВТОМОБИЛИ-САМОСВАЛЫ ГРУЗОПОДЪЕМНОСТЬЮ ДО 10 Т | МАШ-Ч | 0.192 | 0.048 | 151969 | 7294.512
ВСЕГО ЗАТРАТ:
|  | ЗАТРАТЫ ТРУДА РАБОЧИХ | ЧЕЛ-ЧАС |  |  |  | 203.5008
|  | ЗАРПЛАТА | СУМ |  |  |  | 5950323.4228
|  | ЭКСПЛУАТАЦИЯ МАШИН | СУМ |  |  |  | 419064.3559
|  | СТРОИТЕЛЬНЫЕ МАТЕРИАЛЫ | СУМ |  |  |  | 17159180.6224
|  | ТРАНСПОРТНЫЕ РАСХОДЫ | СУМ | 5% |  |  | 857959.0311
|  | ВСЕГО | СУМ |  |  |  | 24386527.4323
|  | ПРОЧИЕ ЗАТРАТЫ ПОДРЯДЧИКА | СУМ | 24.15% |  |  | 5889346.3749
|  | ИТОГО | СУМ |  |  |  | 30275873.8071
|  | НДС | СУМ | 12% |  |  | 3633104.8569
|  | ВСЕГО | СУМ |  |  |  | 33908978.664
КРОВЛЯ ШИФЕРНАЯ
| E58-17-4 | РАЗБОРКА ПОКРЫТИЙ КРОВЕЛЬ: ИЗ ВОЛНИСТЫХ И ПОЛУВОЛНИСТЫХ АСБЕСТОЦЕМЕНТНЫХ ЛИСТОВ | 100М2 | 1.4
| 000001 | ЗАТРАТЫ ТРУДА РАБОЧИХ-СТРОИТЕЛЕЙ | ЧЕЛ-Ч | 24.39 | 34.146 | 29239.8 | 998422.2108
| 000975 | ЛЕБЕДКИ ЭЛЕКТРИЧЕСКИЕ, ТЯГОВЫМ УСИЛИЕМ ДО 5,79 (0,59) КН (Т) | МАШ-Ч | 0.63 | 0.882 | 2356 | 2077.992
| 099999 | МУСОР СТРОИТЕЛЬНЫЙ | Т | 1.45 | 2.03 | 0 | 0
| E12-1-7-3 | УСТРОЙСТВО КРОВЕЛЬ ИЗ ВОЛНИСТЫХ АСБЕСТОЦЕМЕНТНЫХ ЛИСТОВ ПО ГОТОВЫМ ПРОГОНАМ | 100М2 | 1.4
| 000001 | ЗАТРАТЫ ТРУДА РАБОЧИХ-СТРОИТЕЛЕЙ | ЧЕЛ-Ч | 47.23 | 66.122 | 29239.8 | 1933394.0556
| 000762 | КРАНЫ НА АВТОМОБИЛЬНОМ ХОДУ ПРИ РАБОТЕ НА ДРУГИХ ВИДАХ СТРОИТЕЛЬСТВА (КРОМЕ МАГИСТРАЛЬНЫХ ТРУБОПРОВОДОВ) 10 Т | МАШ-Ч | 0.5 | 0.7 | 252064 | 176444.8
| 000762 | КРАНЫ НА АВТОМОБИЛЬНОМ ХОДУ ПРИ РАБОТЕ НА ДРУГИХ ВИДАХ СТРОИТЕЛЬСТВА (КРОМЕ МАГИСТРАЛЬНЫХ ТРУБОПРОВОДОВ) 10 Т | МАШ-Ч | 0.29 | 0.406 | 252064 | 102337.984
| 002509 | АВТОМОБИЛИ БОРТОВЫЕ ГРУЗОПОДЪЕМНОСТЬЮ ДО 5 Т | МАШ-Ч | 0.4 | 0.56 | 107733 | 60330.48
| 012104 | РАСТВОР ГОТОВЫЙ КЛАДОЧНЫЙ ТЯЖЕЛЫЙ ЦЕМЕНТНЫЙ, МАРКА: 100 | М3 | 0.02 | 0.028 | 485000 | 13580
| 030032 | ЛИСТЫ АСБЕСТОЦЕМЕНТНЫЕ ВОЛНИСТЫЕ ОБЫКНОВЕННОГО ПРОФИЛЯ, ТОЛЩИНОЙ 5,5 ММ | М2 | 130 | 182 | 33679 | 6129578
| 030309 | БОЛТЫ ОЦИНКОВАННЫЕ ДИАМЕТРОМ РЕЗЬБЫ 8 ММ | Т | 0.004 | 0.0056 | 26000000 | 145600
| 030407 | ГВОЗДИ СТРОИТЕЛЬНЫЕ | Т | 0.00014 | 0.000196 | 17000000 | 3332
| 030658 | ПРИМЕСИ ВОЛОКНИСТЫХ ВЕЩЕСТВ | КГ | 0.1 | 0.14 | 15000 | 2100
| 031907 | РУБЕРОИД КРОВЕЛЬНЫЙ С КРУПНОЗЕРНИСТОЙ ПОСЫПКОЙ С ПЫЛЕВИДНОЙ ПОСЫПКОЙ РКП-350Б | М2 | 1.58 | 2.212 | 16000 | 35392
| 032507 | ПОКОВКИ ОЦИНКОВАННЫЕ МАССОЙ 2,825 КГ | Т | 0.027 | 0.0378 | 3500000 | 132300
| 033732 | СТАЛЬ ОЦИНКОВАННАЯ ЛИСТОВАЯ ТОЛЩИНА ЛИСТА 0,7 ММ | Т | 0.02 | 0.028 | 15000000 | 420000
| 065729 | ШАБЛОНЫ КОНЬКОВЫЕ | ШТ | 20 | 28 | 5000 | 140000
| E12-1-10-1 | УСТРОЙСТВО ФАРТУКОВ ИЗ ЛИСТОВОЙ ОЦИНКОВАННОЙ СТАЛИ ТОЛЩ. 0,5ММ | 100М2 | 0.42
| 000001 | ЗАТРАТЫ ТРУДА РАБОЧИХ-СТРОИТЕЛЕЙ | ЧЕЛ-Ч | 112.75 | 47.355 | 29239.8 | 1384650.729
| 000762 | КРАНЫ НА АВТОМОБИЛЬНОМ ХОДУ ПРИ РАБОТЕ НА ДРУГИХ ВИДАХ СТРОИТЕЛЬСТВА (КРОМЕ МАГИСТРАЛЬНЫХ ТРУБОПРОВОДОВ) 10 Т | МАШ-Ч | 0.2 | 0.084 | 252064 | 21173.376
| 002509 | АВТОМОБИЛИ БОРТОВЫЕ ГРУЗОПОДЪЕМНОСТЬЮ ДО 5 Т | МАШ-Ч | 0.07 | 0.0294 | 107733 | 3167.3502
| 030405 | ГВОЗДИ ТОЛЕВЫЕ КРУГЛЫЕ 3,0Х40 ММ | Т | 0.004 | 0.00168 | 17000000 | 28560
| 032522 | ПРОВОЛОКА КАНАТНАЯ ОЦИНКОВАННАЯ ДИАМЕТРОМ 3 ММ | Т | 0.012 | 0.00504 | 6500000 | 32760
| 033731 | СТАЛЬ ОЦИНКОВАННАЯ ЛИСТОВАЯ ТОЛЩИНА ЛИСТА 0,50 ММ | Т | 0.57 | 0.2394 | 15000000 | 3591000
| E12-2-1-2 ШHК.ДОП.3 | УСТРОЙСТВО ГИДРОИЗОЛЯЦИЙ ГОРИЗОНТАЛЬНЫХ ПОВЕРХНОСТЕЙ. ОКЛЕЕЧНАЯ В ОДИН СЛОЙ | 100М2 | 0.04
| 000001 | ЗАТРАТЫ ТРУДА РАБОЧИХ-СТРОИТЕЛЕЙ | ЧЕЛ-Ч | 38.9 | 1.556 | 29239.8 | 45497.1288
| 000659 | КОМПРЕССОРЫ ПЕРЕДВИЖНЫЕ С ДВИГАТЕЛЕМ ВНУТРЕННЕГО СГОРАНИЯ ДАВЛЕНИЕМ ДО 686 КПА (7 АТМ.) 2,2 М3/МИН | МАШ-Ч | 1 | 0.04 | 115810 | 4632.4
| 000913 | КОТЛЫ БИТУМНЫЕ ПЕРЕДВИЖНЫЕ 400 Л | МАШ-Ч | 2 | 0.08 | 8118 | 649.44
| 001522 | ПОДЪЕМНИКИ МАЧТОВЫЕ СТРОИТЕЛЬНЫЕ 0,5 Т | МАШ-Ч | 0.15 | 0.006 | 27817 | 166.902
| 002509 | АВТОМОБИЛИ БОРТОВЫЕ ГРУЗОПОДЪЕМНОСТЬЮ ДО 5 Т | МАШ-Ч | 0.53 | 0.0212 | 107733 | 2283.9396
| 022450 | РАСТВОР ГОТОВЫЙ КЛАДОЧНЫЙ ЦЕМЕНТНЫЙ, МАРКА: 25 | М3 | 2.5 | 0.1 | 435142 | 43514.2
| 032104 | МАСТИКА БИТУМНАЯ КРОВЕЛЬНАЯ ГОРЯЧАЯ | Т | 0.244 | 0.00976 | 8928570 | 87142.8432
| С111-9018-5 | ИЗОЛ ТП ТОЛЩ. 3ММ /КОЭФ. 1,17/ | М2 | 4.68 |  | 17857.1 | 83571.228
| E12-2-1-3 ШHК.ДОП.3 | УСТРОЙСТВО ГИДРОИЗОЛЯЦИЙ ГОРИЗОНТАЛЬНЫХ ПОВЕРХНОСТЕЙ. ОКЛЕЕЧНАЯ НА КАЖДЫЙ ПОСЛЕДУЮЩИЙ СЛОЙ | 100М2 | 0.04
| 000001 | ЗАТРАТЫ ТРУДА РАБОЧИХ-СТРОИТЕЛЕЙ | ЧЕЛ-Ч | 25.5 | 1.02 | 29239.8 | 29824.596
| 000913 | КОТЛЫ БИТУМНЫЕ ПЕРЕДВИЖНЫЕ 400 Л | МАШ-Ч | 2 | 0.08 | 8118 | 649.44
| 001522 | ПОДЪЕМНИКИ МАЧТОВЫЕ СТРОИТЕЛЬНЫЕ 0,5 Т | МАШ-Ч | 0.15 | 0.006 | 27817 | 166.902
| 002509 | АВТОМОБИЛИ БОРТОВЫЕ ГРУЗОПОДЪЕМНОСТЬЮ ДО 5 Т | МАШ-Ч | 0.15 | 0.006 | 107733 | 646.398
| 032104 | МАСТИКА БИТУМНАЯ КРОВЕЛЬНАЯ ГОРЯЧАЯ | Т | 0.244 | 0.00976 | 8928570 | 87142.8432
| С114-39-3 | ФОЛЬГОИЗОЛ ТОЛЩ. 4ММ /КОЭФ. 1,17/ | М2 | 4.68 |  | 24107.1 | 112821.228
| E12-2-4-1 ШHК.ДОП.3 | УСИЛЕНИЕ РУЛОННЫХ ГИДРОИЗОЛЯЦИЙ В МЕСТАХ ПРИМЫКАНИЯ К АНКЕРАМ В ВИДЕ ТРУБ ПРИ ДИАМЕТРЕ ДО 200 ММ НА ПЕРВЫЙ СЛОЙ | 10ШТ | 0.4
| 000001 | ЗАТРАТЫ ТРУДА РАБОЧИХ-СТРОИТЕЛЕЙ | ЧЕЛ-Ч | 45.8 | 18.32 | 29239.8 | 535673.136
| 000913 | КОТЛЫ БИТУМНЫЕ ПЕРЕДВИЖНЫЕ 400 Л | МАШ-Ч | 0.3 | 0.12 | 8118 | 974.16
| 001522 | ПОДЪЕМНИКИ МАЧТОВЫЕ СТРОИТЕЛЬНЫЕ 0,5 Т | МАШ-Ч | 0.05 | 0.02 | 27817 | 556.34
| 002509 | АВТОМОБИЛИ БОРТОВЫЕ ГРУЗОПОДЪЕМНОСТЬЮ ДО 5 Т | МАШ-Ч | 0.1 | 0.04 | 107733 | 4309.32
| 012102 | РАСТВОР ГОТОВЫЙ КЛАДОЧНЫЙ ТЯЖЕЛЫЙ ЦЕМЕНТНЫЙ, МАРКА: 50 | М3 | 0.05 | 0.02 | 450000 | 9000
| 032104 | МАСТИКА БИТУМНАЯ КРОВЕЛЬНАЯ ГОРЯЧАЯ | Т | 0.03 | 0.012 | 8928570 | 107142.84
| С111-9018-4 | ИЗОЛ ТП ТОЛЩ. 3ММ /КОЭФ. 1,5/ | М2 | 6 |  | 17857.1 | 107142.6
| E12-2-4-2 ШHК.ДОП.3 | УСИЛЕНИЕ РУЛОННЫХ ГИДРОИЗОЛЯЦИЙ В МЕСТАХ ПРИМЫКАНИЯ К АНКЕРАМ В ВИДЕ ТРУБ ПРИ ДИАМЕТРЕ ДО 200 ММ НА КАЖДЫЙ ПОСЛЕДУЮЩИЙ ДОБАВЛЯТЬ | 10ШТ | 0.4
| 000001 | ЗАТРАТЫ ТРУДА РАБОЧИХ-СТРОИТЕЛЕЙ | ЧЕЛ-Ч | 30.4 | 12.16 | 29239.8 | 355555.968
| 000913 | КОТЛЫ БИТУМНЫЕ ПЕРЕДВИЖНЫЕ 400 Л | МАШ-Ч | 0.3 | 0.12 | 8118 | 974.16
| 001522 | ПОДЪЕМНИКИ МАЧТОВЫЕ СТРОИТЕЛЬНЫЕ 0,5 Т | МАШ-Ч | 0.05 | 0.02 | 27817 | 556.34
| 002509 | АВТОМОБИЛИ БОРТОВЫЕ ГРУЗОПОДЪЕМНОСТЬЮ ДО 5 Т | МАШ-Ч | 0.1 | 0.04 | 107733 | 4309.32
| 032104 | МАСТИКА БИТУМНАЯ КРОВЕЛЬНАЯ ГОРЯЧАЯ | Т | 0.03 | 0.012 | 8928570 | 107142.84
| С114-39-4 | ФОЛЬГОИЗОЛ ТОЛЩ. 4ММ /КОЭФ. 1,5/ | М2 | 6 |  | 24107.1 | 144642.6
| E69-7-1 | УСТРОЙСТВО: ХОДОВ | 100П.М | 0.34
| 000001 | ЗАТРАТЫ ТРУДА РАБОЧИХ-СТРОИТЕЛЕЙ | ЧЕЛ-Ч | 20.8 | 7.072 | 29239.8 | 206783.8656
| 001522 | ПОДЪЕМНИКИ МАЧТОВЫЕ СТРОИТЕЛЬНЫЕ 0,5 Т | МАШ-Ч | 0.17 | 0.0578 | 27817 | 1607.8226
| 002499 | АВТОМОБИЛИ БОРТОВЫЕ ГРУЗОПОДЪЕМНОСТЬЮ ДО 5 Т | МАШ-Ч | 0.1 | 0.034 | 107733 | 3662.922
| 030407 | ГВОЗДИ СТРОИТЕЛЬНЫЕ | Т | 0.006 | 0.00204 | 17000000 | 34680
| 036026 | ПИЛОМАТЕРИАЛЫ ХВОЙНЫХ ПОРОД. БРУСКИ ОБРЕЗНЫЕ ДЛИНОЙ 4-6,5 М, ШИРИНОЙ 75-150 ММ, ТОЛЩИНОЙ 40-75 ММ IV СОРТА | М3 | 0.3 | 0.102 | 4200000 | 428400
| 036167 | ДОСКИ НЕОБРЕЗНЫЕ ИЗ БЕРЕЗЫ ИЛИ ЛИПЫ ДЛИНОЙ 4-6,5 М, ЛЮБОЙ ШИРИНЫ, ТОЛЩИНОЙ 25, 32, 40 ММ, III СОРТА | М3 | 2.14 | 0.7276 | 4200000 | 3055920
| E15-4-36-3 ШHК.ДОП.12 | ПРООЛИФКА ДЕРЕВЯННЫХ ТРАПОВ КИСТЬЮ | 100М2 | 0.33
| 000001 | ЗАТРАТЫ ТРУДА РАБОЧИХ-СТРОИТЕЛЕЙ | ЧЕЛ-Ч | 6.34 | 2.0922 | 29239.8 | 61175.5096
| 031520 | РАСТВОРИТЕЛЬ | Т | 0.001 | 0.00033 | 21612000 | 7131.96
| 031650 | ОЛИФА КОМБИНИРОВАННАЯ К-2 | Т | 0.012 | 0.00396 | 15658000 | 62005.68
| 044059 | ВЕТОШЬ | КГ | 0.1 | 0.033 | 7500 | 247.5
9 | С311-50-1 | ПОГРУЗКА: МУСОР СТРОИТЕЛЬНЫЙ С ПОГРУЗКОЙ ВРУЧНУЮ | Т | 0.21
9.1 | 000001 | ЗАТРАТЫ ТРУДА РАБОЧИХ-СТРОИТЕЛЕЙ | ЧЕЛ-Ч | 0.5777 | 0.12132 | 29239.8 | 3547.2848
9.2 | 000163 | АВТОМОБИЛИ-САМОСВАЛЫ ГРУЗОПОДЪЕМНОСТЬЮ ДО 10 Т | МАШ-Ч | 0.29 | 0.0609 | 151969 | 9254.9121
10 | С310-1030 | ПЕРЕВОЗКА СТРОИТЕЛЬНОГО МУСОРА АВТОМОБИЛЕМ НА 30 КМ | Т | 0.21
10.1 | 000163 | АВТОМОБИЛИ-САМОСВАЛЫ ГРУЗОПОДЪЕМНОСТЬЮ ДО 10 Т | МАШ-Ч | 0.192 | 0.04032 | 151969 | 6127.3901
ВСЕГО ЗАТРАТ:
|  | ЗАТРАТЫ ТРУДА РАБОЧИХ | ЧЕЛ-ЧАС |  |  |  | 189.9645
|  | ЗАРПЛАТА | СУМ |  |  |  | 5554524.4842
|  | ЭКСПЛУАТАЦИЯ МАШИН | СУМ |  |  |  | 407060.0906
|  | СТРОИТЕЛЬНЫЕ МАТЕРИАЛЫ | СУМ |  |  |  | 15151850.3624
|  | ТРАНСПОРТНЫЕ РАСХОДЫ | СУМ | 5% |  |  | 757592.5181
|  | ВСЕГО | СУМ |  |  |  | 21871027.4553
|  | ПРОЧИЕ ЗАТРАТЫ ПОДРЯДЧИКА | СУМ | 24.15% |  |  | 5281853.1304
|  | ИТОГО | СУМ |  |  |  | 27152880.5857
|  | НДС | СУМ | 12% |  |  | 3258345.6703
|  | ВСЕГО | СУМ |  |  |  | 30411226.256
ПОМЕЩЕНИЕ АППАРАТНОЙ
| E57-3-1 | РАЗБОРКА ПЛИНТУСОВ: ИЗ ПЛАСТМАССОВЫХ МАТЕРИАЛОВ | 100М | 0.25
| 000001 | ЗАТРАТЫ ТРУДА РАБОЧИХ-СТРОИТЕЛЕЙ | ЧЕЛ-Ч | 3.77 | 0.9425 | 29239.8 | 27558.5115
| 099999 | МУСОР СТРОИТЕЛЬНЫЙ | Т | 0.11 | 0.0275 | 0 | 0
| E57-2-1 | РАЗБОРКА ПОКРЫТИЙ ПОЛОВ: ИЗ ЛИНОЛЕУМА | 100М2 | 0.3
| 000001 | ЗАТРАТЫ ТРУДА РАБОЧИХ-СТРОИТЕЛЕЙ | ЧЕЛ-Ч | 11.39 | 3.417 | 29239.8 | 99912.3966
| 001522 | ПОДЪЕМНИКИ МАЧТОВЫЕ СТРОИТЕЛЬНЫЕ 0,5 Т | МАШ-Ч | 0.13 | 0.039 | 27817 | 1084.863
| 099999 | МУСОР СТРОИТЕЛЬНЫЙ | Т | 0.47 | 0.141 | 0 | 0
| E62-3-4 | ПРОСТАЯ МАСЛЯНАЯ ОКРАСКА РАНЕЕ ОКРАШЕННЫХ ПОТОЛКОВ: С ПОДГОТОВКОЙ И РАСЧИСТКОЙ СТАРОЙ КРАСКИ БОЛЕЕ 35% | 100М2 | 0.31
| 000001 | ЗАТРАТЫ ТРУДА РАБОЧИХ-СТРОИТЕЛЕЙ | ЧЕЛ-Ч | 73.3 | 22.723 | 29239.8 | 664415.9754
| 001522 | ПОДЪЕМНИКИ МАЧТОВЫЕ СТРОИТЕЛЬНЫЕ 0,5 Т | МАШ-Ч | 0.1 | 0.031 | 27016 | 837.496
| 002499 | АВТОМОБИЛИ БОРТОВЫЕ ГРУЗОПОДЪЕМНОСТЬЮ ДО 5 Т | МАШ-Ч | 0.06 | 0.0186 | 107733 | 2003.8338
| 031651 | ОЛИФА КОМБИНИРОВАННАЯ К-3 | Т | 0.008 | 0.00248 | 15658000 | 38831.84
| 031710 | ШПАТЛЕВКА КЛЕЕВАЯ | Т | 0.0515 | 0.015965 | 1500000 | 23947.5
| 035512 | ПЕМЗА ШЛАКОВАЯ (ЩЕБЕНЬ ПОРИСТЫЙ ИЗ МЕТАЛЛУРГИЧЕСКОГО ШЛАКА), МАРКА 600, ФРАКЦИЯ ОТ 5 ДО 10 ММ | М3 | 0.0004 | 0.000124 | 85000 | 10.54
| 043231 | КРАСКИ МАСЛЯНЫЕ ГОТОВЫЕ К ПРИМЕНЕНИЮ ДЛЯ ВНУТРЕННИХ РАБОТ | Т | 0.0198 | 0.006138 | 28000000 | 171864
| 044059 | ВЕТОШЬ | КГ | 0.16 | 0.0496 | 7500 | 372
| 075007 | БУМАГА ШЛИФОВАЛЬНАЯ | 1000М2 | 0.0008 | 0.000248 | 30000000 | 7440
| E62-2-4 | ПРОСТАЯ МАСЛЯНАЯ ОКРАСКА РАНЕЕ ОКРАШЕННЫХ СТЕН: С ПОДГОТОВКОЙ И РАСЧИСТКОЙ СТАРОЙ КРАСКИ БОЛЕЕ 35 % | 100М2 | 0.66
| 000001 | ЗАТРАТЫ ТРУДА РАБОЧИХ-СТРОИТЕЛЕЙ | ЧЕЛ-Ч | 61.33 | 40.4778 | 29239.8 | 1183562.7764
| 001522 | ПОДЪЕМНИКИ МАЧТОВЫЕ СТРОИТЕЛЬНЫЕ 0,5 Т | МАШ-Ч | 0.1 | 0.066 | 27817 | 1835.922
| 002499 | АВТОМОБИЛИ БОРТОВЫЕ ГРУЗОПОДЪЕМНОСТЬЮ ДО 5 Т | МАШ-Ч | 0.07 | 0.0462 | 107733 | 4977.2646
| 031651 | ОЛИФА КОМБИНИРОВАННАЯ К-3 | Т | 0.0076 | 0.005016 | 15658000 | 78540.528
| 031710 | ШПАТЛЕВКА КЛЕЕВАЯ | Т | 0.0255 | 0.01683 | 1500000 | 25245
| 035512 | ПЕМЗА ШЛАКОВАЯ (ЩЕБЕНЬ ПОРИСТЫЙ ИЗ МЕТАЛЛУРГИЧЕСКОГО ШЛАКА), МАРКА 600, ФРАКЦИЯ ОТ 5 ДО 10 ММ | М3 | 0.0004 | 0.000264 | 85000 | 22.44
| 043231 | КРАСКИ МАСЛЯНЫЕ ГОТОВЫЕ К ПРИМЕНЕНИЮ ДЛЯ ВНУТРЕННИХ РАБОТ | Т | 0.0189 | 0.012474 | 28000000 | 349272
| 044059 | ВЕТОШЬ | КГ | 0.16 | 0.1056 | 7500 | 792
| 075007 | БУМАГА ШЛИФОВАЛЬНАЯ | 1000М2 | 0.0008 | 0.000528 | 30000000 | 15840
| E62-29-2 | ОКРАСКА МАСЛЯНЫМИ СОСТАВАМИ РАНЕЕ ОКРАШЕННЫХ МЕТАЛЛИЧЕСКИХ ДВЕРЕЙ: ЗА ДВА РАЗА | 100М2 | 0.041
| 000001 | ЗАТРАТЫ ТРУДА РАБОЧИХ-СТРОИТЕЛЕЙ | ЧЕЛ-Ч | 18.72 | 0.76752 | 29239.8 | 22442.1313
| 002499 | АВТОМОБИЛИ БОРТОВЫЕ ГРУЗОПОДЪЕМНОСТЬЮ ДО 5 Т | МАШ-Ч | 0.01 | 0.00041 | 107733 | 44.1705
| 031085 | КРАСКИ МАСЛЯНЫЕ ГОТОВЫЕ К ПРИМЕНЕНИЮ ДЛЯ НАРУЖНЫХ РАБОТ | Т | 0.0161 | 0.0006601 | 28400000 | 18746.84
| 031651 | ОЛИФА КОМБИНИРОВАННАЯ К-3 | Т | 0.009 | 0.000369 | 15658000 | 5777.802
| 044059 | ВЕТОШЬ | КГ | 0.1 | 0.0041 | 7500 | 30.75
| E11-1-36-2 | УСТРОЙСТВО ПОКРЫТИЙ ИЗ ЛИНОЛЕУМА НА КЛЕЕ | 100М2 | 0.3
| 000001 | ЗАТРАТЫ ТРУДА РАБОЧИХ-СТРОИТЕЛЕЙ | ЧЕЛ-Ч | 42.4 | 12.72 | 29239.8 | 371930.256
| 001522 | ПОДЪЕМНИКИ МАЧТОВЫЕ СТРОИТЕЛЬНЫЕ 0,5 Т | МАШ-Ч | 0.35 | 0.105 | 27817 | 2920.785
| 002509 | АВТОМОБИЛИ БОРТОВЫЕ ГРУЗОПОДЪЕМНОСТЬЮ ДО 5 Т | МАШ-Ч | 0.5 | 0.15 | 107733 | 16159.95
| 032121 | МАСТИКА КЛЕЯЩАЯ КАУЧУКОВАЯ КН-2 | КГ | 50 | 15 | 41208.79 | 618131.85
| 044059 | ВЕТОШЬ | КГ | 0.5 | 0.15 | 7500 | 1125
| С111-542-1 | ЛИНОЛЕУМ МАРКИ LG | М2 | 30.6 |  | 142857.14 | 4371428.484
| E11-1-40-3 ШHК.ДОП.6 | УСТРОЙСТВО ПЛИНТУСОВ ПЛАСТИКОВЫХ НА ВИНТАХ САМОНАРЕЗАЮЩИХ | 100М | 0.25
| 000001 | ЗАТРАТЫ ТРУДА РАБОЧИХ-СТРОИТЕЛЕЙ | ЧЕЛ-Ч | 6.66 | 1.665 | 29239.8 | 48684.267
| 000521 | ДРЕЛИ ЭЛЕКТРИЧЕСКИЕ | МАШ-Ч | 1.33 | 0.3325 | 1359 | 451.8675
| 001041 | ШУРУПОВЕРТЫ | МАШ-Ч | 2.01 | 0.5025 | 1424 | 715.56
| 002509 | АВТОМОБИЛИ БОРТОВЫЕ ГРУЗОПОДЪЕМНОСТЬЮ ДО 5 Т | МАШ-Ч | 0.03 | 0.0075 | 107733 | 807.9975
| 029840 | УГОЛОК НАРУЖНЫЙ ДЛЯ ПЛАСТИКОВОГО ПЛИНТУСА | ШТ | 7 | 1.75 | 5000 | 8750
| 029841 | УГОЛОК ВНУТРЕННИЙ ДЛЯ ПЛАСТИКОВОГО ПЛИНТУСА | ШТ | 7 | 1.75 | 5000 | 8750
| 029842 | СОЕДИНИТЕЛЬ ДЛЯ ПЛАСТИКОВОГО ПЛИНТУСА | ШТ | 40 | 10 | 5000 | 50000
| 029843 | ЗАГЛУШКА ТОРЦЕВАЯ ДЛЯ ПЛАСТИКОВОГО ПЛИНТУСА | ШТ | 16 | 4 | 5000 | 20000
| 030795 | ДЮБЕЛИ РАСПОРНЫЕ ПОЛИЭТИЛЕНОВЫЕ 6Х30 ММ | 10 ШТ | 26.3 | 6.575 | 2500 | 16437.5
| 035391 | ВИНТЫ САМОНАРЕЗАЮЩИЕ С ОСТРЫМ КОНЦОМ ДЛИНОЙ 35 ММ | ШТ | 263 | 65.75 | 350 | 23012.5
| 044346 | ПЛИНТУСЫ ДЛЯ ПОЛОВ ИЗ ПЛАСТИКАТА | М | 101 | 25.25 | 10000 | 252500
| С311-50-1 | ПОГРУЗКА: МУСОР СТРОИТЕЛЬНЫЙ С ПОГРУЗКОЙ ВРУЧНУЮ | Т | 0.2
| 000001 | ЗАТРАТЫ ТРУДА РАБОЧИХ-СТРОИТЕЛЕЙ | ЧЕЛ-Ч | 0.5777 | 0.11554 | 29239.8 | 3378.3665
| 000163 | АВТОМОБИЛИ-САМОСВАЛЫ ГРУЗОПОДЪЕМНОСТЬЮ ДО 10 Т | МАШ-Ч | 0.29 | 0.058 | 151969 | 8814.202
| С310-1030 | ПЕРЕВОЗКА СТРОИТЕЛЬНОГО МУСОРА АВТОМОБИЛЕМ НА 30 КМ | Т | 0.2
| 000163 | АВТОМОБИЛИ-САМОСВАЛЫ ГРУЗОПОДЪЕМНОСТЬЮ ДО 10 Т | МАШ-Ч | 0.192 | 0.0384 | 151969 | 5835.6096
ВСЕГО ЗАТРАТ:
|  | ЗАТРАТЫ ТРУДА РАБОЧИХ | ЧЕЛ-ЧАС |  |  |  | 82.8284
|  | ЗАРПЛАТА | СУМ |  |  |  | 2421884.6807
|  | ЭКСПЛУАТАЦИЯ МАШИН | СУМ |  |  |  | 46489.5215
|  | СТРОИТЕЛЬНЫЕ МАТЕРИАЛЫ | СУМ |  |  |  | 6106868.574
|  | ТРАНСПОРТНЫЕ РАСХОДЫ | СУМ | 5% |  |  | 305343.4287
|  | ВСЕГО | СУМ |  |  |  | 8880586.205
|  | ПРОЧИЕ ЗАТРАТЫ ПОДРЯДЧИКА | СУМ | 24.15% |  |  | 2144661.5685
|  | ИТОГО | СУМ |  |  |  | 11025247.7735
|  | НДС | СУМ | 12% |  |  | 1323029.7328
|  | ВСЕГО | СУМ |  |  |  | 12348277.5063
РАБОТЫ ВОЗЛЕ НАЗЕМНОЙ БС
| E1-2-57-2 | СРЕЗ ПЛОДОРОДНОГО ГРУНТА ТОЛЩ. 100ММ, ГРУППА ГРУНТОВ 2 | 100М3 | 0.01
| 000001 | ЗАТРАТЫ ТРУДА РАБОЧИХ-СТРОИТЕЛЕЙ | ЧЕЛ-Ч | 154 | 1.54 | 29239.8 | 45029.292
| E11-1-2-4 | УСТРОЙСТВО ПОДСТИЛАЮЩИХ СЛОЕВ ЩЕБЕНОЧНЫХ ТОЛЩ. 50ММ | М3 | 1
| 000001 | ЗАТРАТЫ ТРУДА РАБОЧИХ-СТРОИТЕЛЕЙ | ЧЕЛ-Ч | 2.5 | 2.5 | 29239.8 | 73099.5
| 000112 | АВТОПОГРУЗЧИКИ 5 Т | МАШ-Ч | 0.09 | 0.09 | 143063 | 12875.67
| 000660 | КОМПРЕССОРЫ ПЕРЕДВИЖНЫЕ С ДВИГАТЕЛЕМ ВНУТРЕННЕГО СГОРАНИЯ ДАВЛЕНИЕМ ДО 686 КПА (7 АТМ.) 5 М3/МИН | МАШ-Ч | 0.46 | 0.46 | 128088 | 58920.48
| 001866 | ТРАМБОВКИ ПНЕВМАТИЧЕСКИЕ | МАШ-Ч | 0.93 | 0.93 | 1531 | 1423.83
| 009219 | ВОДА | М3 | 0.15 | 0.15 | 0 | 0
| 014352 | КАМЕННАЯ МЕЛОЧЬ М-300 ФРАКЦИИ 3-10ММ | М3 | 0.11 | 0.11 | 65000 | 7150
| 045050 | ЩЕБЕНЬ ИЗ ПРИРОДНОГО КАМНЯ ДЛЯ СТРОИТЕЛЬНЫХ РАБОТ ФРАКЦИИ 5-10 ММ | М3 | 0.1 | 0.1 | 65000 | 6500
| 045051 | ЩЕБЕНЬ ИЗ ПРИРОДНОГО КАМНЯ ДЛЯ СТРОИТЕЛЬНЫХ РАБОТ ФРАКЦИИ 10-20 ММ | М3 | 0.09 | 0.09 | 65000 | 5850
| 045053 | ЩЕБЕНЬ ИЗ ПРИРОДНОГО КАМНЯ ДЛЯ СТРОИТЕЛЬНЫХ РАБОТ ФРАКЦИИ 40-70 ММ | М3 | 1 | 1 | 65000 | 65000
| E11-1-11-3 | УСТРОЙСТВО СТЯЖЕК БЕТОННЫХ ТОЛЩИНОЙ 20ММ | 100М2 | 0.01
| 000001 | ЗАТРАТЫ ТРУДА РАБОЧИХ-СТРОИТЕЛЕЙ | ЧЕЛ-Ч | 40.65 | 0.4065 | 29239.8 | 11885.9787
| 000404 | ВИБРАТОРЫ ПОВЕРХНОСТНЫЕ | МАШ-Ч | 4.7 | 0.047 | 1095 | 51.465
| 001522 | ПОДЪЕМНИКИ МАЧТОВЫЕ СТРОИТЕЛЬНЫЕ 0,5 Т | МАШ-Ч | 1.27 | 0.0127 | 27817 | 353.2759
| 009219 | ВОДА | М3 | 3.5 | 0.035 | 0 | 0
| 045021 | БЕТОН ТЯЖЁЛЫЙ, КЛАСС В 7,5(М100) | М3 | 2.04 | 0.0204 | 500000 | 10200
| E11-1-11-4 | УСТРОЙСТВО СТЯЖЕК БЕТОННЫХ НА КАЖДЫЕ 5ММ ИЗМЕНЕНИЯ ТОЛЩИНЫ СТЯЖКИ ДОБАВЛЯТЬ К НОРМЕ 11-1-11-3 | 100М2 | 0.01
| 000001 | ЗАТРАТЫ ТРУДА РАБОЧИХ-СТРОИТЕЛЕЙ | ЧЕЛ-Ч | 8 | 0.08 | 29239.8 | 2339.184
| 000404 | ВИБРАТОРЫ ПОВЕРХНОСТНЫЕ | МАШ-Ч | 37.12 | 0.3712 | 1095 | 406.464
| 001522 | ПОДЪЕМНИКИ МАЧТОВЫЕ СТРОИТЕЛЬНЫЕ 0,5 Т | МАШ-Ч | 3.36 | 0.0336 | 27817 | 934.6512
| 012182 | РАСТВОР ЦЕМЕНТНО-ПЕСЧАНЫЙ М-150 | М3 | 8.16 | 0.0816 | 500000 | 40800
| E11-1-2-4 | УСТРОЙСТВО ПОДСТИЛАЮЩИХ СЛОЕВ ЩЕБЕНОЧНЫХ ТОЛЩ. 50ММ, ОТМОСТКА ШИРИНОЙ 0,5М | М3 | 1
| 000001 | ЗАТРАТЫ ТРУДА РАБОЧИХ-СТРОИТЕЛЕЙ | ЧЕЛ-Ч | 2.5 | 2.5 | 29239.8 | 73099.5
| 000112 | АВТОПОГРУЗЧИКИ 5 Т | МАШ-Ч | 0.09 | 0.09 | 143063 | 12875.67
| 000660 | КОМПРЕССОРЫ ПЕРЕДВИЖНЫЕ С ДВИГАТЕЛЕМ ВНУТРЕННЕГО СГОРАНИЯ ДАВЛЕНИЕМ ДО 686 КПА (7 АТМ.) 5 М3/МИН | МАШ-Ч | 0.46 | 0.46 | 128088 | 58920.48
| 001866 | ТРАМБОВКИ ПНЕВМАТИЧЕСКИЕ | МАШ-Ч | 0.93 | 0.93 | 1531 | 1423.83
| 009219 | ВОДА | М3 | 0.15 | 0.15 | 0 | 0
| 014352 | КАМЕННАЯ МЕЛОЧЬ М-300 ФРАКЦИИ 3-10ММ | М3 | 0.11 | 0.11 | 65000 | 7150
| 045050 | ЩЕБЕНЬ ИЗ ПРИРОДНОГО КАМНЯ ДЛЯ СТРОИТЕЛЬНЫХ РАБОТ ФРАКЦИИ 5-10 ММ | М3 | 0.1 | 0.1 | 65000 | 6500
| 045051 | ЩЕБЕНЬ ИЗ ПРИРОДНОГО КАМНЯ ДЛЯ СТРОИТЕЛЬНЫХ РАБОТ ФРАКЦИИ 10-20 ММ | М3 | 0.09 | 0.09 | 65000 | 5850
| 045053 | ЩЕБЕНЬ ИЗ ПРИРОДНОГО КАМНЯ ДЛЯ СТРОИТЕЛЬНЫХ РАБОТ ФРАКЦИИ 40-70 ММ | М3 | 1 | 1 | 65000 | 65000
| E11-1-11-1 | УСТРОЙСТВО СТЯЖЕК ЦЕМЕНТНЫХ ТОЛЩИНОЙ 20ММ/100ММ/, ОТМОСТКА ШИРИНОЙ 0,5М | 100М2 | 0.01
| 000001 | ЗАТРАТЫ ТРУДА РАБОЧИХ-СТРОИТЕЛЕЙ | ЧЕЛ-Ч | 39.51 | 0.3951 | 29239.8 | 11552.645
| 000404 | ВИБРАТОРЫ ПОВЕРХНОСТНЫЕ | МАШ-Ч | 9.07 | 0.0907 | 1095 | 99.3165
| 001522 | ПОДЪЕМНИКИ МАЧТОВЫЕ СТРОИТЕЛЬНЫЕ 0,5 Т | МАШ-Ч | 1.27 | 0.0127 | 27817 | 353.2759
| 009219 | ВОДА | М3 | 3.5 | 0.035 | 0 | 0
| 012182 | РАСТВОР ЦЕМЕНТНО-ПЕСЧАНЫЙ М-150 | М3 | 2.04 | 0.0204 | 500000 | 10200
| E11-1-11-2 К=16 | УСТРОЙСТВО СТЯЖЕК ЦЕМЕНТНЫХ НА КАЖДЫЕ 5ММ ИЗМЕНЕНИЯ ТОЛЩИНЫ СТЯЖКИ ДОБАВЛЯТЬ К НОРМЕ 11-1-11-1 | 100М2 | 0.01
| 000001 | ЗАТРАТЫ ТРУДА РАБОЧИХ-СТРОИТЕЛЕЙ | ЧЕЛ-Ч | 8 | 0.08 | 29239.8 | 2339.184
| 000404 | ВИБРАТОРЫ ПОВЕРХНОСТНЫЕ | МАШ-Ч | 37.12 | 0.3712 | 1095 | 406.464
| 001522 | ПОДЪЕМНИКИ МАЧТОВЫЕ СТРОИТЕЛЬНЫЕ 0,5 Т | МАШ-Ч | 3.36 | 0.0336 | 27817 | 934.6512
| 012182 | РАСТВОР ЦЕМЕНТНО-ПЕСЧАНЫЙ М-150 | М3 | 8.16 | 0.0816 | 500000 | 40800
| E7-1-54-12 | УСТАНОВКА МЕТАЛЛИЧЕСКИХ ОГРАД ПО ЖЕЛЕЗОБЕТОННЫМ СТОЛБАМ БЕЗ ЦОКОЛЯ ИЗ СЕТЧАТЫХ ПАНЕЛЕЙ ВЫСОТОЙ ДО 2,2 М | 100М | 0.01
| 000001 | ЗАТРАТЫ ТРУДА РАБОЧИХ-СТРОИТЕЛЕЙ | ЧЕЛ-Ч | 149 | 1.49 | 29239.8 | 43567.302
| 000127 | АГРЕГАТЫ СВАРОЧНЫЕ ПЕРЕДВИЖНЫЕ С НОМИНАЛЬНЫМ СВАРОЧНЫМ ТОКОМ 250-400 А С БЕНЗИНОВЫМ ДВИГАТЕЛЕМ | МАШ-Ч | 7.55 | 0.0755 | 23180 | 1750.09
| 000762 | КРАНЫ НА АВТОМОБИЛЬНОМ ХОДУ ПРИ РАБОТЕ НА ДРУГИХ ВИДАХ СТРОИТЕЛЬСТВА (КРОМЕ МАГИСТРАЛЬНЫХ ТРУБОПРОВОДОВ) 10 Т | МАШ-Ч | 23.09 | 0.2309 | 252064 | 58201.5776
| 002400 | ЯМОКОПАТЕЛИ | МАШ-Ч | 0.52 | 0.0052 | 10933 | 56.8516
| 002509 | АВТОМОБИЛИ БОРТОВЫЕ ГРУЗОПОДЪЕМНОСТЬЮ ДО 5 Т | МАШ-Ч | 0.78 | 0.0078 | 107733 | 840.3174
| 009903 | КИРПИЧ ГЛИНЯНЫЙ ОБЫКНОВЕННЫЙ МАРКИ 100 | 1000ШТ | 0.021 | 0.00021 | 1500000 | 315
| 012102 | РАСТВОР ГОТОВЫЙ КЛАДОЧНЫЙ ТЯЖЕЛЫЙ ЦЕМЕНТНЫЙ, МАРКА: 50 | М3 | 0.009 | 9e-05 | 450000 | 40.5
| 032543 | ПРОВОЛОКА СВЕТЛАЯ ДИАМЕТРОМ 1,1 ММ | Т | 0.002 | 2e-05 | 6500000 | 130
| 035326 | ЭЛЕКТРОДЫ ДИАМЕТРОМ 6 ММ Э42 | Т | 0.012 | 0.00012 | 18000000 | 2160
| 045021 | БЕТОН ТЯЖЕЛЫЙ, КЛАСС В 7,5 (М100) | М3 | 1.38 | 0.0138 | 410000 | 5658
| 113-3038-11 | ТРУБЫ СТАЛЬНЫЕ ДИАМ. 51Х3,5ММ /35ШТ ПО 2,5М/ | М | 1 |  | 53219 | 53219
| С140-5051 | СТАЛЬ УГЛОВАЯ 40Х4 | 100КГ | 0.01 |  | 1100000 | 11000
| С1110-112 | СЕТКА РЯБИЦА | М2 | 1 |  | 18500 | 18500
| E7-1-55-9 | УСТРОЙСТВО КАЛИТОК БЕЗ УСТАНОВКИ СТОЛБОВ ПРИ МЕТАЛЛИЧЕСКИХ ОГРАДАХ И ОГРАДАХ ИЗ ПАНЕЛЕЙ | 100ШТ | 0.01
| 000001 | ЗАТРАТЫ ТРУДА РАБОЧИХ-СТРОИТЕЛЕЙ | ЧЕЛ-Ч | 71 | 0.71 | 29239.8 | 20760.258
| 002016 | УСТАНОВКИ ДЛЯ СВАРКИ РУЧНОЙ ДУГОВОЙ (ПОСТОЯННОГО ТОКА) | МАШ-Ч | 11.6 | 0.116 | 8901 | 1032.516
| 002509 | АВТОМОБИЛИ БОРТОВЫЕ ГРУЗОПОДЪЕМНОСТЬЮ ДО 5 Т | МАШ-Ч | 0.34 | 0.0034 | 107733 | 366.2922
| 035326 | ЭЛЕКТРОДЫ ДИАМЕТРОМ 6 ММ Э42 | Т | 0.02 | 0.0002 | 18000000 | 3600
| С140-5051 | СТАЛЬ УГЛОВАЯ 40Х4 | 100КГ | 0.1985 |  | 1100000 | 218350
| С1610-9007-1 | ШАРНИРЫ ДЛЯ КАЛИТКИ ДИАМ. 32ММ | ШТ | 2 |  | 65000 | 130000
| С111-953-6 | ЗАМКИ НАВЕСНЫЕ | ШТ | 1 |  | 250000 | 250000
ВСЕГО ЗАТРАТ:
|  | ЗАТРАТЫ ТРУДА РАБОЧИХ | ЧЕЛ-ЧАС |  |  |  | 9.7016
|  | ЗАРПЛАТА | СУМ |  |  |  | 283672.8437
|  | ЭКСПЛУАТАЦИЯ МАШИН | СУМ |  |  |  | 212227.1685
|  | СТРОИТЕЛЬНЫЕ МАТЕРИАЛЫ | СУМ |  |  |  | 963972.5
|  | ТРАНСПОРТНЫЕ РАСХОДЫ | СУМ | 5% |  |  | 48198.625
|  | ВСЕГО | СУМ |  |  |  | 1508071.1372
|  | ПРОЧИЕ ЗАТРАТЫ ПОДРЯДЧИКА | СУМ | 24.15% |  |  | 364199.1796
|  | ИТОГО | СУМ |  |  |  | 1872270.3168
|  | НДС | СУМ | 12% |  |  | 224672.438
|  | ВСЕГО | СУМ |  |  |  | 2096942.7548
ИТОГО ПО ВСЕМ РАЗДЕЛАМ:
ВСЕГО ЗАТРАТ:
|  | ЗАТРАТЫ ТРУДА РАБОЧИХ | ЧЕЛ-ЧАС |  |  |  | 684.2988
|  | ЗАРПЛАТА | СУМ |  |  |  | 20008761.2803
|  | ЭКСПЛУАТАЦИЯ МАШИН | СУМ |  |  |  | 1356891.4781
|  | СТРОИТЕЛЬНЫЕ МАТЕРИАЛЫ | СУМ |  |  |  | 53503766.7372
|  | ТРАНСПОРТНЫЕ РАСХОДЫ | СУМ | 5% |  |  | 2675188.3369
|  | ВСЕГО | СУМ |  |  |  | 77544607.8325
|  | ПРОЧИЕ ЗАТРАТЫ ПОДРЯЧИКА | СУМ | 24.15% |  |  | 18727022.7915
|  | ИТОГО | СУМ |  |  |  | 96271630.624
|  | НДС | СУМ | 12% |  |  | 11552595.6749
|  | ВСЕГО | СУМ |  |  |  | 107824226.2989

## Приложение
Итоговая расчетная стоимость ценообразования:
Таблица №2
| Ремонт кровли и помещения аппаратной базовых станций | кол-во | Стоимость без НДС (Сум) на единицу | НДС (Сум) на единицу | Стоимость с учетом НДС (Сум) на единицу | Стоимость без НДС (Сум) по всем объектам | НДС (Сум) по всем объектам | Стоимость с учетом НДС (Сум) по всем объектам
1. | Стоимость ремонта мягкой (рулонной) кровли (2-х слойный рубероид или наплавляемые материалы изол/фольгоизол) | 1 | 25945358.1409 | 3113442.9769 | 29058801.1178 | 25945358.1409 | 3113442.9769 | 29058801.1178
2. | Стоимость ремонта металлической кровли (листовая сталь,ровные оцинкованные листы, профнастил) | 4 | 30275873.8071 | 3633104.8569 | 33908978.664 | 121103495.2286 | 14532419.4274 | 135635914.656
3. | Стоимость ремонта кровли из штучных асбестоцементных листов (ровный или волнистый шифер) | 6 | 27152880.5857 | 3258345.6703 | 30411226.256 | 162917283.5144 | 19550074.0217 | 182467357.5361
4. | Помещение аппаратной | 10 | 11025247.7735 | 1323029.7328 | 12348277.5063 | 110252477.7346 | 13230297.3281 | 123482775.0627
5. | Работы возле наземной БС | 14 | 1872270.3168 | 224672.438 | 2096942.7548 | 26211784.4353 | 3145414.1322 | 29357198.5676
итого по пунктам |  | 35 | 96271630.624 | 11552595.6749 | 107824226.2989 | 446430399.0537 | 53571647.8864 | 500002046.9401
| Таблица№1 | Величина |  |  |  |  | Регион регистрации | Кашкадарьинская область
№пп | СМР |  | ***Данные подрядчика | Целевое значение | В таблице №2 в "Данные подрядчика" нужно вбить цифрами
1 | *Прочие затраты подрядчика, % |  | 24.15% | 24.15%
2 | **Транспортные расходы, % от стоимости материалов |  | 5% | 5%
3 | **Cтоимость ЧЕЛ/ЧАС ,но не выше по месту регистрации Участника |  | 29239.8 | 29239.8
4 | НДС, % |  | 12% | 12%
Предложение участника вносятся в таблицу №1, столбец "***Данные подрядчика" цифрами, и не должны быть выше данных Госстата по месту регистрации участника в налоговых органах.
ПРИМЕЧАНИЕ: Участнику необходимо предоставить ценовые значения (предложение) на следующее: (1) Указать стоимость за единицу Услуг по разработке сметной документации (в Таблице №1), (2) Указать величину прочих затрат подрядчика в % с учетом скидки (в Таблице №2). Итоговая сумма по Таблице №3 автоматически подтянет введенные исходные данные и посчитает общую стимость ценового предложения Участника. в разделе-2*( стоимость по электромонтажным работам с изготовлением проектируемых металлоконструкций) применена формула*1000
Все предложенные стоимости по Таблицам №1 со всеми прочими рисками, должны быть учтены Участником и заложены,отображены в предлагаемом файле "Ремонт кровли и помещения аппаратной базовых станций". ИНСТРУКЦИЯ ДЛЯ УЧАСТНИКА: Перед заполнением всех данных по таблицам №2, Участник кликнув должен выбрать в таблице "Регион регистрации", свой регион регистрации в налоговых органах . При правильном заполнение Таблицы №2 - (показатели по величине прочих затрат подрядчика, Транспортные расходы, Cтоимость ЧЕЛ/ЧАС) - указанные коэфиценты и цифры будут автоматически отражаться в локально ресурсной сметном расчете - "F5" , и в следствие преобразуется итоговая сумма по локально ресурсной смете. а в Таблице №1 отобразятся итоговые стоимости по F-5 . ОБЯЗАТЕЛЬНЫЕ УСЛОВИЯ: 1. Участник конкурса должен предоставить и загрузить файл "Ремонт кровли и помещения аппаратной базовых станций" со всеми остальными требуемыми документами по данному Конкурсу. 2. Участник конкурса должен (вбить цифрами , загрузить) ИМЕННО итоговую стоимость по Таблице№1, в Портале- E. TENDER UZEX.UZ, в окошке ценового предложения.

## Зарплаты и прочие
Регионы | 2024 год c 12% 4-квартал | Прочие
Республики Узбекистан | 37606.52
Республики Каракалпакистан | 24737.15 | 24.25%
Андижанская область | 27112.79 | 28.31%
Бухарская область | 30571.63 | 24.65%
Джизакская область | 29709.56 | 24.69%
Кашкадарьинская область | 29239.8 | 24.15%
Навоийская область | 47965.99 | 23.35%
Наманганская область | 29898.87 | 30.29%
Самаркандская область | 27872.84 | 18.11%
Сурхандарьинская область | 25200.49 | 22.28%
Сырдарьинская область | 23970.78 | 26.14%
Ташкентская область | 54729.28 | 22.82%
Ферганская область | 23705.89 | 20.92%
Хорезмская область | 32558.12 | 19%
Город Ташкент | 44398.95 | 17.27%