## Лист1
1/2 ulchamdagi fiderga ulanuvchi RF Connector 4.3-10 standartdagi radiochastota konnektorlarini boʻyicha texnik baholash mezonlari Критерий технической оценки для закупки RF Connector 4.3-10 радичастотных коннеторво для подключения к фидеру размера 1/2
№ | Наименование | Параметр | блок/не блок
Req_01 | Razyom turi / Тип разъема | 4.3-10 male | bloklovchi / блокирующий
Req_02 | IP | IP67 dan kam emas Не ниже IP67 | bloklovchi / блокирующий
Req_03 | Razyom tashkil etuvchisi Состав готового разъема | Tayyor razyom uchta komponentdan iborat: - Asos - Tashqi qobiqni mahkamlash gaykasi - Gofr uchun rezbali oraliq mufta Готовый разъем состоит из трех частей - основа, - гайка крепления внешней оболочки, - промежуточной муфты с резьбой под резьбовую гофру | bloklovchi / блокирующий
Req_04 | Tashqi o’tkazuvchini siquvchisi Тип зажатия внешнего проводника | Gofr shakliga 3,1 mm qadam bilan rezbali buralma ulanish Резьбовая с шагом 3,1 мм в соответствии с шагом под форму гофры | bloklovchi / блокирующий
Req_05 | Oraliq muftaning rezbasi koaksial kabelga rezbasi bo‘ylab burab o‘rnatilishi lozim Резьба промежуточной муфты должен накручиваться на коаксиальный кабель по резьбе. | Mos / Mos emas Соответствует / не Соответствует | bloklovchi / блокирующий
Req_06 | Ishlangah shakli Вид исполнения | To’g’ri Прямой | bloklovchi / блокирующий
Req_07 | To’lqin qarshiligi Волновое сопротивление | 50 Om 50 Ом | bloklovchi / блокирующий
Req_08 | TTTk, dan ko’p emas КСВ, не более | 1.2 | bloklovchi / блокирующий
Req_09 | So’nish Вносимые затухания | 0,3 dB dank ko’p emas Не более 0,3 дБ | bloklovchi / блокирующий
Req_10 | Izolyasiya qarshiligi Сопротивление изоляции | ≥ 5000 МΩ | bloklovchi / блокирующий
Req_11 | Ichki o’tkazuvchi (kontakt) qarshiligi Сопротивление внешнего проводника (контакта) | ≤1.0 mΩ | bloklovchi / блокирующий
Req_12 | Tashqi o’tkazuvchi (kontakt) qarshiligi Сопротивление внутреннего проводника (контакта) | ≤1.0 mΩ | bloklovchi / блокирующий
Req_13 | PIM qiymati (3-tartibli) Значение PIM (3-го порядка) | ≤-115 dBm @2*20 W, 900 MHz | bloklovchi / блокирующий
Req_14 | Ichki o’tkazuvchi materiali Материал внутреннего проводника | Misli qorishma (copper alloy) Медный сплав | bloklovchi / блокирующий
Req_15 | Tashqi o’tkazuvchining materiali Материал внешнего проводника | Misli qorishma (copper alloy) Медный сплав | bloklovchi / блокирующий
Req_16 | Ichki o’tkazuvchi qoplamasi Покрытие внутреннего проводника | kumush серебро | bloklovchi / блокирующий
Req_17 | Tashqi o’tkazuvchi qoplamasi Покрытие внешнего проводника | Trimetall триметалл | bloklovchi / блокирующий
Req_20 | Ekspluatasiya harorati Температура эксплуатации | — -40 … +85 grad — -40 … +85 град | bloklovchi / блокирующий
Req_21 | Maksimal chastota Макс. Частота | 3000 MGs 3000 МГц | bloklovchi / блокирующий
Req_22 | Konnektorning tashqi ko‘rinishi ushbu TTdagi 1-rasmga muvofiq bo‘lishi lozim Внешний вид разъема должен соответствовать к рис.1 в данном ТЗ | Mos / Mos emas Соответствует / не Соответствует | bloklovchi / блокирующий
Req_23 | Qismlarga ajratilgan konnektor ushbu TTdagi 2-rasmga muvofiq bo‘lishi lozim Разобранный разъем должен соответствовать к рис.2 в данном ТЗ | Mos / Mos emas Соответствует / не Соответствует | bloklovchi / блокирующий
Req_24 | Konnektor o‘lchamlari ushbu TTdagi 3-rasmda ko‘rsatilgan o‘lchamlarga muvofiq bo‘lishi lozim Размеры разъема должны соответствовать размерам указанных на рис. 3. в данном ТЗ | Mos / Mos emas Соответствует / не Соответствует | bloklovchi / блокирующий
Req_25 | Konnektor ushbu TTdagi 2-jadvalda texnik parametrlari ko‘rsatilgan kabel bilan mos bo‘lishi lozim Разъем должен быть совместим с кабелем, тех. параметры которого указаны в таблице №2 в данном ТЗ | Mos / Mos emas Соответствует / не Соответствует | bloklovchi / блокирующий
RTR guruhi eksperti _________________ Karayev A.U.
P va TIR bo‘limi boshliq o‘rinbosari _________________ Melnikov A.S.