## ПО ЗДАНИЮ
НАИМЕНОВАНИЕ ОБЪЕКТА: 2
ЛОКАЛЬНАЯ РЕСУРСНАЯ ВЕДОМОСТЬ № 06
ПРОКЛАДКА КАБЕЛЯ ПО ЗДАНИЮ
ОСНОВАНИЕ:
| №№ | ОБОСНОВАНИЕ | НАИМЕНОВАНИЕ РАБОТ И РЕСУРСОВ | ЕД.ИЗМ | КОЛ-ВО |  | ЦЕНА | СУММА
[5 empty] | НА ЕДИНИЦУ | ПО ПРОЕКТУ
0 | 1 | 2 | 3 | 4 | 5 | 6 | 7 | 8
| 1 | Ц10-1-54-1 | ПРОКЛАДКА КАБЕЛЯ ПО ВОЗДУШНЫМ МЕТАЛЛИЧЕСКИМ ЖЕЛОБАМ. КАБЕЛЬ НА ОДНОМ ОБЪЕКТЕ ОТ 10 ДО 50 КМ С ВЯЗКОЙ ПАКЕТАМИ | 100М | 10 |  | 47210.79 | 472107.9
0 | 1.1 | 000001 | ЗАТРАТЫ ТРУДА РАБОЧИХ-СТРОИТЕЛЕЙ | ЧЕЛ-Ч | 7.8 | 78 | 0 | 0 | 0
0 | 1.2 | 000003 | ЗАТРАТЫ ТРУДА МАШИНИСТОВ | ЧЕЛ-Ч | 0.33 | 3.3 | 0 | 0
N | 1.3 | 000112 | АВТОПОГРУЗЧИКИ 5 Т | МАШ-Ч | 0.33 | 3.3 | 143063 | 472107.9
M | 1.4 | 030254 | ШПАГАТ ИЗ ПЕНЬКОВОГО ВОЛОКНА | КГ | 0.1 | 1 | 0 | 0
M | 1.5 | 031620 | ВОСК ПОЛИЭТИЛЕНОВЫЙ НЕОКИСЛЕННЫЙ МАРОК ПВ-25, ПВ-100, ПВ-200, ПВ-300, ПВ-500 | Т | 0.0001 | 0.001 | 0 | 0
M | 1.6 | 046131 | ПРЕССШПАН ЛИСТОВОЙ, МАРКИ А | КГ | 0.03 | 0.3 | 0 | 0
K | 2 | ВОК-48 | ВОК 48 | М | 1000 |  | 17371 | 17371000
ИТОГО ПО ВСЕМ РАЗДЕЛАМ:
ВСЕГО ЗАТРАТ:
|  |  | ЗАТРАТЫ ТРУДА РАБОЧИХ | ЧЕЛ-ЧАС |  |  |  | 78
|  |  | ЗАРПЛАТА | СУМ |  |  |  | 0
|  |  | ЭКСПЛУАТАЦИЯ МАШИН | СУМ |  |  |  | 472107.9
|  |  | СТРОИТЕЛЬНЫЕ МАТЕРИАЛЫ | СУМ |  |  |  | 0
|  |  | КАБЕЛЬНАЯ ПРОДУКЦИЯ | СУМ |  |  |  | 17371000
|  |  | ТРАНСПОРТНЫЕ РАСХОДЫ НА СТРОИТЕЛЬНЫЕ МАТЕРИАЛЫ | СУМ | 5% |  |  | 0
|  |  | ТРАНСПОРТНЫЕ РАСХОДЫ НА КАБЕЛЬ | СУМ | 1.5% |  |  | 260565
|  |  | ЗАГОТОВИТЕЛЬНО-СКЛАДСКИЕ РАСХОДЫ | СУМ | 2% |  |  | 0
|  |  | ВСЕГО | СУМ |  |  |  | 18103672.9
|  |  | ПРОЧИЕ ЗАТРАТЫ ПОДРЯЧИКА | СУМ | 0% |  |  | 0
|  |  | ИТОГО БЕЗ ОБОРУДОВАНИЯ | СУМ |  |  |  | 18103672.9
|  |  | НДС 12% | СУМ |  |  |  | 2172440.748
|  |  | ВСЕГО | СУМ |  |  |  | 20276113.648

## СТРОИТЕЛЬСТВО НОВОЙ КАНАЛИЗ (2
ЛОКАЛЬНАЯ РЕСУРСНАЯ ВЕДОМОСТЬ № 03
строительство кабельной канализации
ОСНОВАНИЕ:
| №№ | ОБОСНОВАНИЕ | НАИМЕНОВАНИЕ РАБОТ И РЕСУРСОВ | ЕД.ИЗМ | КОЛ-ВО |  | ЦЕНА | СУММА
[5 empty] | НА ЕДИНИЦУ | ПО ПРОЕКТУ
0 | 1 | 2 | 3 | 4 | 5 | 6 | 7 | 8
РАЗДЕЛ 1:СТРОИТЕЛЬНЫЕ РАБОТЫ
| 1 | E1-1-1-2 | РАЗРАБОТКА ГРУНТА В ОТВАЛ ЭКСКАВАТОРАМИ "ДРАГЛАЙН" ОДНОКОВШОВЫМИ ЭЛЕКТРИЧЕСКИМИ ШАГАЮЩИМ ПРИ РАБОТЕ НА ГИДРОЭНЕРГЕТИЧЕСКОМ СТРОИТЕЛЬСТВЕ С КОВШОМ ВМЕСТИМОСТЬЮ 15 М3, ГРУППА ГРУНТОВ 2 | 1000М3 | 0.5 |  | 970706.84 | 485353.42
0 | 1.1 | 000001 | ЗАТРАТЫ ТРУДА РАБОЧИХ-СТРОИТЕЛЕЙ | ЧЕЛ-Ч | 2.11 | 1.055 | 0 | 0 | 1
0 | 1.2 | 000003 | ЗАТРАТЫ ТРУДА МАШИНИСТОВ | ЧЕЛ-Ч | 11.24 | 5.62 | 0 | 0
N | 1.3 | 000251 | БУЛЬДОЗЕРЫ ПРИ РАБОТЕ НА ГИДРОЭНЕРГЕТИЧЕСКОМ СТРОИТЕЛЬСТВЕ И ГОРНОВСКРЫШНЫХ РАБОТАХ 79 (108) КВТ (Л.С.) | МАШ-Ч | 2.12 | 1.06 | 207913 | 220387.78
N | 1.4 | 002314 | ЭКСКАВАТОРЫ ОДНОКОВШОВЫЕ ЭЛЕКТРИЧЕСКИЕ ШАГАЮЩИЕ ПРИ РАБОТЕ НА ГИДРОЭНЕРГЕТИЧЕСКОМ СТРОИТЕЛЬСТВЕ 15 М3 | МАШ-Ч | 2.28 | 1.14 | 232426 | 264965.64
| 2 | E1-2-61-2 | ЗАСЫПКА ВРУЧНУЮ ТРАНШЕЙ, ПАЗУХ КОТЛОВАНОВ И ЯМ, ГРУППА ГРУНТОВ 2 | 100М3 | 5 |  | 0 | 0
0 | 2.1 | 000001 | ЗАТРАТЫ ТРУДА РАБОЧИХ-СТРОИТЕЛЕЙ | ЧЕЛ-Ч | 97.2 | 486 | 0 | 0 | 1
| 3 | E34-2-5-4 | УСТРОЙСТВО КОЛОДЦЕВ ЖЕЛЕЗОБЕТОННЫХ СБОРНЫХ ТИПОВЫХ, СОБРАННЫХ НА ТРАССЕ, УСТАНАВЛИВАЕМЫХ НА ПЕШЕХОДНОЙ ЧАСТИ ККС-2 | КОЛОДЕЦ | 15 |  | 2921945.525 | 43829182.875
0 | 3.1 | 000001 | ЗАТРАТЫ ТРУДА РАБОЧИХ-СТРОИТЕЛЕЙ | ЧЕЛ-Ч | 7.53 | 112.95 | 0 | 0 | 1
0 | 3.2 | 000003 | ЗАТРАТЫ ТРУДА МАШИНИСТОВ | ЧЕЛ-Ч | 0.64 | 9.6 | 0 | 0
N | 3.3 | 000762 | КРАНЫ НА АВТОМОБИЛЬНОМ ХОДУ ПРИ РАБОТЕ НА ДРУГИХ ВИДАХ СТРОИТЕЛЬСТВА (КРОМЕ МАГИСТРАЛЬНЫХ ТРУБОПРОВОДОВ) 10 Т | МАШ-Ч | 0.64 | 9.6 | 252064 | 2419814.4
M | 3.4 | 012224 | РАСТВОР ГОТОВЫЙ КЛАДОЧНЫЙ ЦЕМЕНТНЫЙ, МАРКА 50 | М3 | 0.045 | 0.675 | 342857 | 231428.475
M | 3.5 | 030956 | КРАСКИ МАСЛЯНЫЕ ЗЕМЛЯНЫЕ МА-0115 МУМИЯ, СУРИК ЖЕЛЕЗНЫЙ | Т | 0.0006 | 0.009 | 0 | 0
M | 3.6 | 039803 | ЛЮК ДЛЯ КАБЕЛЬНЫХ КОЛОДЦЕВ В ТЕЛЕФОННОЙ КАНАЛИЗАЦИИ ЛЕГКОГО ТИПА Л | ШТ | 1 | 15 | 656250 | 9843750
M | 3.7 | 044112 | ЗАМАЗКА ЗАЩИТНАЯ | КГ | 0.5 | 7.5 | 0 | 0
M |  | КРОНШТЕЙН | КРОНШТЕЙНЫ ДЛЯ КАБЕЛЬНЫХ КОЛОДЦЕВ С ДВУМЯ ЕРШАМИ ДЛИНОЙ 1300 ММ, ТИПА ККП-1-1300 | ШТ | 15 |  | 45000 | 675000
M |  | КОНСОЛЬ | КОНСОЛИ ДЛЯ КАБЕЛЬНЫХ КОЛОДЦЕВ И ШАХТ СВЯЗИ ККЧ-2 | ШТ | 15 |  | 27946 | 419190
M |  | КОЛОДЕЦ | ТЕЛЕФОННЫЕ КОЛОДЦЫ ККС-2-80 ВЕРХНИЙ И НИЖНИЙ | ШТ | 15 |  | 2016000 | 30240000
| 7 | E34-2-3-2 | УСТРОЙСТВО ТРУБОПРОВОДОВ ИЗ ПОЛИЭТИЛЕНОВЫХ ТРУБ БОЛЕЕ 2-Х ОТВЕРСТИЙ | КАН-КМ | 1 |  | 51750000 | 51750000
0 | 7.1 | 000001 | ЗАТРАТЫ ТРУДА РАБОЧИХ-СТРОИТЕЛЕЙ | ЧЕЛ-Ч | 124 | 124 | 0 | 0 | 1
M | 7.2 | 034002 | БЕНЗИН АВТОМОБИЛЬНЫЙ АИ-98, АИ-95 "ЭКСТРА", АИ-93 | Т | 0.0008 | 0.0008 | 0 | 0
M | 7.3 | 036097 | ПИЛОМАТЕРИАЛЫ ХВОЙНЫХ ПОРОД. БРУСЬЯ НЕОБРЕЗНЫЕ ДЛИНОЙ 2-3,75 М, ВСЕ ШИРИНЫ, ТОЛЩИНОЙ 100-125 ММ III СОРТА | М3 | 0.08 | 0.08 | 0 | 0 |  | 2257920 | 2016000
M | 7.4 | 058608 | ТРУБЫ ПОЛИЭТИЛЕНОВЫЕ НИЗКОГО ДАВЛЕНИЯ (ПНД) С НАРУЖНЫМ ДИАМЕТРОМ 110 ММ | М | 1000 | 1000 | 51750 | 51750000
| 8 | Ц10-6-48-6 | ПРОКЛАДКА ВОЛОКОННО-ОПТИЧЕСКИХ КАБЕЛЕЙ В КАНАЛИЗАЦИИ В ТРУБОПРОВОДЕ ПО СВОБОДНОМУ КАНАЛУ | 100М | 10 |  | 192137.52 | 1921375.2
0 | 8.1 | 000001 | ЗАТРАТЫ ТРУДА РАБОЧИХ-СТРОИТЕЛЕЙ | ЧЕЛ-Ч | 15 | 150 | 0 | 0 | 1
0 | 8.2 | 000003 | ЗАТРАТЫ ТРУДА МАШИНИСТОВ | ЧЕЛ-Ч | 2.41 | 24.1 | 0 | 0
N | 8.3 | 000642 | МАШИНЫ МОНТАЖНЫЕ ДЛЯ ВЫПОЛНЕНИЯ РАБОТ ПРИ ПРОКЛАДКЕ И МОНТАЖЕ КАБЕЛЯ НА БАЗЕ АВТОМОБИЛЯ ГАЗ-66 | МАШ-Ч | 2.41 | 24.1 | 75972 | 1830925.2
M | 8.4 | 032545 | ПРОВОЛОКА СВЕТЛАЯ ДИАМЕТРОМ 3,0 ММ | Т | 0.001 | 0.01 | 9000000 | 90000
M | 8.5 | 032679 | ЛЕНТА ПОЛИЭТИЛЕНОВАЯ С ЛИПКИМ СЛОЕМ, МАРКИ А | КГ | 0.001 | 0.01 | 45000 | 450
M | 8.6 | 058664 | ЛЕНТА ИЗОЛЯЦИОННАЯ ПРОРЕЗИНЕННАЯ ОДНОСТОРОННЯЯ ШИРИНА 20 ММ, ТОЛЩИНА 0,25-0,35 ММ | КГ | 0.01 | 0.1 | 0 | 0
K | 9 | ВОК-48 | ВОК 48 | М | 1000 |  | 17371 | 17371000
ВСЕГО ЗАТРАТ:
|  |  | ЗАТРАТЫ ТРУДА РАБОЧИХ | ЧЕЛ-ЧАС |  |  |  | 874.005
|  |  | ЗАРПЛАТА | СУМ |  |  |  | 0
|  |  | ЭКСПЛУАТАЦИЯ МАШИН | СУМ |  |  |  | 4736093.02
|  |  | СТРОИТЕЛЬНЫЕ МАТЕРИАЛЫ | СУМ |  |  |  | 93249818.475
|  |  | КАБЕЛЬНАЯ ПРОДУКЦИЯ | СУМ |  |  |  | 17371000
|  |  | ТРАНСПОРТНЫЕ РАСХОДЫ НА СТРОИТЕЛЬНЫЕ МАТЕРИАЛЫ | СУМ | 5% |  |  | 4662490.9238
|  |  | ТРАНСПОРТНЫЕ РАСХОДЫ НА КАБЕЛЬ | СУМ | 1.5% |  |  | 260565
|  |  | ЗАГОТОВИТЕЛЬНО-СКЛАДСКИЕ РАСХОДЫ, 2% | СУМ |  |  |  | 0
|  |  | ВСЕГО | СУМ |  |  |  | 120279967.4187
|  |  | ПРОЧИЕ ЗАТРАТЫ ПОДРЯЧИКА | СУМ | 0% |  |  | 0
|  |  | ИТОГО БЕЗ ОБОРУДОВАНИЯ | СУМ |  |  |  | 120279967.4187
|  |  | НДС 12% | СУМ |  |  |  | 14433596.0902
|  |  | ВСЕГО | СУМ |  |  |  | 134713563.509

## ДОКЛАДКА
ЛОКАЛЬНАЯ РЕСУРСНАЯ ВЕДОМОСТЬ № 04
докладка
ОСНОВАНИЕ:
| №№ | ОБОСНОВАНИЕ | НАИМЕНОВАНИЕ РАБОТ И РЕСУРСОВ | ЕД.ИЗМ | КОЛ-ВО |  | ЦЕНА | СУММА
[5 empty] | НА ЕДИНИЦУ | ПО ПРОЕКТУ
0 | 1 | 2 | 3 | 4 | 5 | 6 | 7 | 8
РАЗДЕЛ 1:СТРОИТЕЛЬНЫЕ РАБОТЫ
| 1 | E1-1-1-2 | РАЗРАБОТКА ГРУНТА В ОТВАЛ ЭКСКАВАТОРАМИ "ДРАГЛАЙН" ОДНОКОВШОВЫМИ ЭЛЕКТРИЧЕСКИМИ ШАГАЮЩИМ ПРИ РАБОТЕ НА ГИДРОЭНЕРГЕТИЧЕСКОМ СТРОИТЕЛЬСТВЕ С КОВШОМ ВМЕСТИМОСТЬЮ 15 М3, ГРУППА ГРУНТОВ 2 | 1000М3 | 0.5 |  | 970706.84 | 485353.42
0 | 1.1 | 000001 | ЗАТРАТЫ ТРУДА РАБОЧИХ-СТРОИТЕЛЕЙ | ЧЕЛ-Ч | 2.11 | 1.055 | 0 | 0 |  | 1 | 0
0 | 1.2 | 000003 | ЗАТРАТЫ ТРУДА МАШИНИСТОВ | ЧЕЛ-Ч | 11.24 | 5.62 | 0 | 0
N | 1.3 | 000251 | БУЛЬДОЗЕРЫ ПРИ РАБОТЕ НА ГИДРОЭНЕРГЕТИЧЕСКОМ СТРОИТЕЛЬСТВЕ И ГОРНОВСКРЫШНЫХ РАБОТАХ 79 (108) КВТ (Л.С.) | МАШ-Ч | 2.12 | 1.06 | 207913 | 220387.78
N | 1.4 | 002314 | ЭКСКАВАТОРЫ ОДНОКОВШОВЫЕ ЭЛЕКТРИЧЕСКИЕ ШАГАЮЩИЕ ПРИ РАБОТЕ НА ГИДРОЭНЕРГЕТИЧЕСКОМ СТРОИТЕЛЬСТВЕ 15 М3 | МАШ-Ч | 2.28 | 1.14 | 232426 | 264965.64
| 2 | E1-2-61-2 | ЗАСЫПКА ВРУЧНУЮ ТРАНШЕЙ, ПАЗУХ КОТЛОВАНОВ И ЯМ, ГРУППА ГРУНТОВ 2 | 100М3 | 5 |  | 0 | 0
0 | 2.1 | 000001 | ЗАТРАТЫ ТРУДА РАБОЧИХ-СТРОИТЕЛЕЙ | ЧЕЛ-Ч | 97.2 | 486 | 0 | 0 |  | 1 | 0
| 3 | E34-2-3-2 | УСТРОЙСТВО ТРУБОПРОВОДОВ ИЗ ПОЛИЭТИЛЕНОВЫХ ТРУБ БОЛЕЕ 2-Х ОТВЕРСТИЙ | КАН-КМ | 1 |  | 51750000 | 51750000
0 | 3.1 | 000001 | ЗАТРАТЫ ТРУДА РАБОЧИХ-СТРОИТЕЛЕЙ | ЧЕЛ-Ч | 124 | 124 | 0 | 0 |  | 1 | 0
M | 3.2 | 034002 | БЕНЗИН АВТОМОБИЛЬНЫЙ АИ-98, АИ-95 "ЭКСТРА", АИ-93 | Т | 0.0008 | 0.0008 | 0 | 0
M | 3.3 | 036097 | ПИЛОМАТЕРИАЛЫ ХВОЙНЫХ ПОРОД. БРУСЬЯ НЕОБРЕЗНЫЕ ДЛИНОЙ 2-3,75 М, ВСЕ ШИРИНЫ, ТОЛЩИНОЙ 100-125 ММ III СОРТА | М3 | 0.08 | 0.08 | 0 | 0
M | 3.4 | 058608 | ТРУБЫ ПОЛИЭТИЛЕНОВЫЕ НИЗКОГО ДАВЛЕНИЯ (ПНД) С НАРУЖНЫМ ДИАМЕТРОМ 110 ММ | М | 1000 | 1000 | 51750 | 51750000
| 4 | Ц10-6-48-6 | ПРОКЛАДКА ВОЛОКОННО-ОПТИЧЕСКИХ КАБЕЛЕЙ В КАНАЛИЗАЦИИ В ТРУБОПРОВОДЕ ПО СВОБОДНОМУ КАНАЛУ | 100М | 10 |  | 192137.52 | 1921375.2
0 | 4.1 | 000001 | ЗАТРАТЫ ТРУДА РАБОЧИХ-СТРОИТЕЛЕЙ | ЧЕЛ-Ч | 15 | 150 | 0 | 0 |  | 1 | 0
0 | 4.2 | 000003 | ЗАТРАТЫ ТРУДА МАШИНИСТОВ | ЧЕЛ-Ч | 2.41 | 24.1 | 0 | 0
N | 4.3 | 000642 | МАШИНЫ МОНТАЖНЫЕ ДЛЯ ВЫПОЛНЕНИЯ РАБОТ ПРИ ПРОКЛАДКЕ И МОНТАЖЕ КАБЕЛЯ НА БАЗЕ АВТОМОБИЛЯ ГАЗ-66 | МАШ-Ч | 2.41 | 24.1 | 75972 | 1830925.2
M | 4.4 | 032545 | ПРОВОЛОКА СВЕТЛАЯ ДИАМЕТРОМ 3,0 ММ | Т | 0.001 | 0.01 | 9000000 | 90000
M | 4.5 | 032679 | ЛЕНТА ПОЛИЭТИЛЕНОВАЯ С ЛИПКИМ СЛОЕМ, МАРКИ А | КГ | 0.001 | 0.01 | 45000 | 450
M | 4.6 | 058664 | ЛЕНТА ИЗОЛЯЦИОННАЯ ПРОРЕЗИНЕННАЯ ОДНОСТОРОННЯЯ ШИРИНА 20 ММ, ТОЛЩИНА 0,25-0,35 ММ | КГ | 0.01 | 0.1 | 0 | 0
K | 5 | ВОК-48 | ВОК 48 | М | 1000 |  | 17371 | 17371000
ВСЕГО ЗАТРАТ:
|  |  | ЗАТРАТЫ ТРУДА РАБОЧИХ | ЧЕЛ-ЧАС |  |  |  | 761.055
|  |  | ЗАРПЛАТА | СУМ |  |  |  | 0
|  |  | ЭКСПЛУАТАЦИЯ МАШИН | СУМ |  |  |  | 2316278.62 | 1
|  |  | СТРОИТЕЛЬНЫЕ МАТЕРИАЛЫ | СУМ |  |  |  | 51840450
|  |  | КАБЕЛЬНАЯ ПРОДУКЦИЯ | СУМ |  |  |  | 17371000
|  |  | ТРАНСПОРТНЫЕ РАСХОДЫ НА СТРОИТЕЛЬНЫЕ МАТЕРИАЛЫ | СУМ | 5% |  |  | 2592022.5
|  |  | ТРАНСПОРТНЫЕ РАСХОДЫ НА КАБЕЛЬ | СУМ | 1.5% |  |  | 260565
|  |  | ЗАГОТОВИТЕЛЬНО-СКЛАДСКИЕ РАСХОДЫ, 2% | СУМ |  |  |  | 0
|  |  | ВСЕГО | СУМ |  |  |  | 74380316.12
|  |  | ПРОЧИЕ ЗАТРАТЫ ПОДРЯЧИКА | СУМ | 0% |  |  | 0
|  |  | ИТОГО БЕЗ ОБОРУДОВАНИЯ | СУМ |  |  |  | 74380316.12
|  |  | НДС 12% | СУМ |  |  |  | 8925637.9344
|  |  | ВСЕГО | СУМ |  |  |  | 83305954.0544

## ГРУНТ
НАИМЕНОВАНИЕ ОБЪЕКТА: 2
ЛОКАЛЬНАЯ РЕСУРСНАЯ ВЕДОМОСТЬ № 02
прокладка ВОК в грунте
ОСНОВАНИЕ:
| №№ | ОБОСНОВАНИЕ | НАИМЕНОВАНИЕ РАБОТ И РЕСУРСОВ | ЕД.ИЗМ | КОЛ-ВО |  | ЦЕНА | СУММА
[5 empty] | НА ЕДИНИЦУ | ПО ПРОЕКТУ
0 | 1 | 2 | 3 | 4 | 5 | 6 | 7 | 8
| 1 | Ц10-6-48-1 | ПРОКЛАДКА ВОЛОКОННО-ОПТИЧЕСКИХ КАБЕЛЕЙ КАБЕЛЕУКЛАДЧИКОМ В ГРУНТАХ ГРУПП I, II | КМ-ТРАС | 1 |  | 4007399.34 | 4007399.34
0 | 1.1 | 000001 | ЗАТРАТЫ ТРУДА РАБОЧИХ-СТРОИТЕЛЕЙ | ЧЕЛ-Ч | 46 | 46 | 0 | 0 |  |  | 0
0 | 1.2 | 000003 | ЗАТРАТЫ ТРУДА МАШИНИСТОВ | ЧЕЛ-Ч | 53.18 | 53.18 | 0 | 0
N | 1.3 | 000603 | КАБЕЛЕУКЛАДЧИКИ НАВЕСНЫЕ ВИБРАЦИОННЫЕ ДЛЯ ПРОКЛАДКИ СИММЕТРИЧНОГО КАБЕЛЯ КНВ-2КК | МАШ-Ч | 8.7 | 8.7 | 25588 | 222615.6
N | 1.4 | 000642 | МАШИНЫ МОНТАЖНЫЕ ДЛЯ ВЫПОЛНЕНИЯ РАБОТ ПРИ ПРОКЛАДКЕ И МОНТАЖЕ КАБЕЛЯ НА БАЗЕ АВТОМОБИЛЯ ГАЗ-66 | МАШ-Ч | 8.7 | 8.7 | 75972 | 660956.4
N | 1.5 | 000689 | КРАНЫ АВТОМОБИЛЬНЫЕ ГРУЗОПОДЪЕМНОСТЬЮ 10 Т В СОСТАВЕ КАБЕЛЕУКЛАДОЧНОЙ КОЛОННЫ | МАШ-Ч | 8.18 | 8.18 | 187923 | 1537210.14
N | 1.6 | 001210 | ЛАБОРАТОРИИ ПЕРЕДВИЖНЫЕ МОНТАЖНО-ИЗМЕРИТЕЛЬНЫЕ НА БАЗЕ КАМАЗ-43101 (ЛИОК) | МАШ-Ч | 18.9 | 18.9 | 83948 | 1586617.2
| 2 | E1-1-1-2 | РАЗРАБОТКА ГРУНТА В ОТВАЛ ЭКСКАВАТОРАМИ "ДРАГЛАЙН" ОДНОКОВШОВЫМИ ЭЛЕКТРИЧЕСКИМИ ШАГАЮЩИМ ПРИ РАБОТЕ НА ГИДРОЭНЕРГЕТИЧЕСКОМ СТРОИТЕЛЬСТВЕ С КОВШОМ ВМЕСТИМОСТЬЮ 15 М3, ГРУППА ГРУНТОВ 2 | 1000М3 | 0.5 |  | 970706.84 | 485353.42
0 | 2.1 | 000001 | ЗАТРАТЫ ТРУДА РАБОЧИХ-СТРОИТЕЛЕЙ | ЧЕЛ-Ч | 2.11 | 1.055 | 0 | 0 |  | 1 | 0
0 | 2.2 | 000003 | ЗАТРАТЫ ТРУДА МАШИНИСТОВ | ЧЕЛ-Ч | 11.24 | 5.62 | 0 | 0
N | 2.3 | 000251 | БУЛЬДОЗЕРЫ ПРИ РАБОТЕ НА ГИДРОЭНЕРГЕТИЧЕСКОМ СТРОИТЕЛЬСТВЕ И ГОРНОВСКРЫШНЫХ РАБОТАХ 79 (108) КВТ (Л.С.) | МАШ-Ч | 2.12 | 1.06 | 207913 | 220387.78
N | 2.4 | 002314 | ЭКСКАВАТОРЫ ОДНОКОВШОВЫЕ ЭЛЕКТРИЧЕСКИЕ ШАГАЮЩИЕ ПРИ РАБОТЕ НА ГИДРОЭНЕРГЕТИЧЕСКОМ СТРОИТЕЛЬСТВЕ 15 М3 | МАШ-Ч | 2.28 | 1.14 | 232426 | 264965.64
| 3 | E1-1-171-2 ШHК.ДОП.1 | ЗАСЫПКА ТРАНШЕЙ И КОТЛОВАНОВ БУЛЬДОЗЕРАМИ "КАМАЦУ 155А" МОЩНОСТЬЮ 236/320/КВТ /Л.С./ ПРИ ПЕРЕМЕЩЕНИИ ГРУНТА ДО 5М ГРУППА ГРУНТОВ 2 | 1000М3 | 0.5 |  | 293971.92 | 146985.96
0 | 3.1 | 000003 | ЗАТРАТЫ ТРУДА МАШИНИСТОВ | ЧЕЛ-Ч | 1.59 | 0.795 | 0 | 0
N | 3.2 | 003470 | БУЛЬДОЗЕРЫ "KOMATSU" 155А ПРИ РАБОТЕ НА ДРУГИХ ВИДАХ СТРОИТЕЛЬСТВА (КРОМЕ ВОДОХОЗЯЙСТВЕННОГО), МОЩНОСТЬЮ 236 (316) КВТ (Л.С.) | МАШ-Ч | 1.59 | 0.795 | 184888 | 146985.96
K | 4 | ВОК-48 | ВОК 48 | М | 1000 |  | 17371 | 17371000
| 5 | E27-9-4-1 | УСТАНОВКА СТОЛБИКОВ СИГНАЛЬНЫХ ЖЕЛЕЗОБЕТОННЫХ | 100ШТ | 0.1 |  | 2411439.84 | 241143.984
0 | 5.1 | 000001 | ЗАТРАТЫ ТРУДА РАБОЧИХ-СТРОИТЕЛЕЙ | ЧЕЛ-Ч | 64 | 6.4 | 0 | 0 |  | 1 | 0
0 | 5.2 | 000003 | ЗАТРАТЫ ТРУДА МАШИНИСТОВ | ЧЕЛ-Ч | 19 | 1.9 | 0 | 0
N | 5.3 | 000762 | КРАНЫ НА АВТОМОБИЛЬНОМ ХОДУ ПРИ РАБОТЕ НА ДРУГИХ ВИДАХ СТРОИТЕЛЬСТВА (КРОМЕ МАГИСТРАЛЬНЫХ ТРУБОПРОВОДОВ) 10 Т | МАШ-Ч | 12 | 1.2 | 25064 | 30076.8
N | 5.4 | 001070 | МАШИНЫ БУРИЛЬНО-КРАНОВЫЕ НА АВТОМОБИЛЕ ГЛУБИНОЙ БУРЕНИЯ 3,5 М | МАШ-Ч | 7 | 0.7 | 197868 | 138507.6
M | 5.5 | 031434 | ГРУНТОВКА | Т | 0.00812 | 0.000812 | 19332000 | 15697.584
M | 5.6 | 031445 | КРАСКИ ПЕРХЛОРВИНИЛОВЫЕ | Т | 0.02784 | 0.002784 | 18000000 | 50112
M | 5.7 | 035550 | ФОЛЬГА АЛЮМИНИЕВАЯ ДЛЯ ТЕХНИЧЕСКИХ ЦЕЛЕЙ МЯГКАЯ, РУЛОННАЯ, ТОЛЩИНОЙ 0,1 ММ | Т | 0.00055 | 5.5e-05 | 325000 | 0
M | 5.8 | 040462 | СМОЛА ЭПОКСИДНАЯ МАРКИ ЭД-20 | Т | 0.0036 | 0.00036 | 18750000 | 6750
M | 6 | УКАЗАТЕЛЬНЫЙ СТ | УКАЗАТЕЛЬНЫЙ СТОЛБИК | ШТ | 10 |  | 200000 | 2000000
| 7 | Ц8-2-143-5 ШHК.ДОП.7 | ПОКРЫТИЕ КАБЕЛЯ ЛЕНТОЙ СИГНАЛЬНОЙ ОДНОГО КАБЕЛЯ | 100М | 10 |  | 225546.6 | 2255466
0 | 7.1 | 000001 | ЗАТРАТЫ ТРУДА РАБОЧИХ-СТРОИТЕЛЕЙ | ЧЕЛ-Ч | 2.31 | 23.1 | 0 | 0 |  | 1 | 0
0 | 7.2 | 000003 | ЗАТРАТЫ ТРУДА МАШИНИСТОВ | ЧЕЛ-Ч | 0.2 | 2 | 0 | 0
N | 7.3 | 002509 | АВТОМОБИЛИ БОРТОВЫЕ ГРУЗОПОДЪЕМНОСТЬЮ ДО 5 Т | МАШ-Ч | 0.2 | 2 | 107733 | 215466
M | 7.4 | 033468 | ЛЕНТЫ СИГНАЛЬНЫЕ ТИП МАРКА ПО ПРОЕКТУ | М | 102 | 1020 | 2000 | 2040000
|  |  | ИТОГО ПО ВСЕМ РАЗДЕЛАМ: | [5 empty] | 1
1
|  |  | ВСЕГО ЗАТРАТ: | [5 empty] | 1
|  |  | ЗАТРАТЫ ТРУДА РАБОЧИХ | ЧЕЛ-ЧАС |  |  |  | 76.555
|  |  | ЗАРПЛАТА | СУМ |  |  |  | 0
|  |  | ЭКСПЛУАТАЦИЯ МАШИН | СУМ |  |  |  | 5023789.12
|  |  | СТРОИТЕЛЬНЫЕ МАТЕРИАЛЫ | СУМ |  |  |  | 4112559.584
|  |  | КАБЕЛЬНАЯ ПРОДУКЦИЯ | СУМ |  |  |  | 17371000
|  |  | ТРАНСПОРТНЫЕ РАСХОДЫ НА СТРОИТЕЛЬНЫЕ МАТЕРИАЛЫ | СУМ | 5% |  |  | 205627.9792
|  |  | ТРАНСПОРТНЫЕ РАСХОДЫ НА КАБЕЛЬ | СУМ | 1.5% |  |  | 260565
|  |  | ЗАГОТОВИТЕЛЬНО-СКЛАДСКИЕ РАСХОДЫ, 2% | СУМ |  |  |  | 0
|  |  | ВСЕГО | СУМ |  |  |  | 26973541.6832
|  |  | ПРОЧИЕ ЗАТРАТЫ ПОДРЯЧИКА | СУМ | 0% |  |  | 0
|  |  | ИТОГО БЕЗ ОБОРУДОВАНИЯ | СУМ |  |  |  | 26973541.6832
|  |  | НДС 12% | СУМ |  |  |  | 3236825.002
|  |  | ВСЕГО | СУМ |  |  |  | 30210366.6852

## ПО ВЛС
НАИМЕНОВАНИЕ ОБЪЕКТА: 2
ЛОКАЛЬНАЯ РЕСУРСНАЯ ВЕДОМОСТЬ № 05
прокладка ВОЛС подвесного
ОСНОВАНИЕ:
| №№ | ОБОСНОВАНИЕ | НАИМЕНОВАНИЕ РАБОТ И РЕСУРСОВ | ЕД.ИЗМ | КОЛ-ВО |  | ЦЕНА | СУММА
[5 empty] | НА ЕДИНИЦУ | ПО ПРОЕКТУ
0 | 1 | 2 | 3 | 4 | 5 | 6 | 7 | 8
| 1 | Ц10-6-35-1 | КАБЕЛИ, ПОДВЕШИВАЕМЫЕ НА ОПОРАХ. КАБЕЛЬ НА СТОЛБОВОЙ ЛИНИИ, МАССА 1 М, КГ, ДО 2 | 100М | 10 |  | 260661.904 | 2606619.04
0 | 1.1 | 000001 | ЗАТРАТЫ ТРУДА РАБОЧИХ-СТРОИТЕЛЕЙ | ЧЕЛ-Ч | 17 | 170 | 0 | 0 |  | 0
0 | 1.2 | 000003 | ЗАТРАТЫ ТРУДА МАШИНИСТОВ | ЧЕЛ-Ч | 2.16 | 21.6 | 0 | 0
N | 1.3 | 000642 | МАШИНЫ МОНТАЖНЫЕ ДЛЯ ВЫПОЛНЕНИЯ РАБОТ ПРИ ПРОКЛАДКЕ И МОНТАЖЕ КАБЕЛЯ НА БАЗЕ АВТОМОБИЛЯ ГАЗ-66 | МАШ-Ч | 2.16 | 21.6 | 75972 | 1640995.2
M | 1.4 | 030322 | БОЛТЫ СТРОИТЕЛЬНЫЕ С ГАЙКАМИ И ШАЙБАМИ | Т | 0.0002 | 0.002 | 0 | 0
M | 1.5 | 039714 | ГЛУХАРИ | 100ШТ | 0.0253 | 0.253 | 135000 | 34155
M | 1.6 | 039787 | КОНСОЛИ ДЛЯ КРЕПЛЕНИЯ И ПОДВЕСКИ СТАЛЬНОГО КАНАТА КСП-2 | 100ШТ | 0.018 | 0.18 | 2300 | 414
M | 1.7 | 039836 | КАНАТЫ ДВОЙНОЙ СВИВКИ ТИПА ЛК-Р КОНСТР.6Х19/+10С ГРУППЫ 1570 ИЗ ОЦИНКОВАННОЙ ПРОВОЛОКИ МАРКИ В, Д=6.9 ММ | 10М | 10.5 | 105 | 3500 | 367500
M | 1.8 | 041216 | СТЯЖКИ ВИНТОВЫЕ | ШТ | 0.2 | 2 | 2400 | 4800
M | 1.9 | 041436 | ПОДВЕС С ПОЯСКАМИ | Т | 0.0066 | 0.066 | 376740 | 24864.84
M | 1.10 | 041444 | ЗАЖИМ ДВУХБОЛТОВОЙ | КГ | 2.48 | 24.8 | 21300 | 528240
M | 1.11 | 065679 | ХОМУТИК | ШТ | 0.02 | 0.2 | 25000 | 5000
M | 1.12 | 097119 | СТЕКЛОЛЕНТА ЛИПКАЯ СМОЛЯНАЯ НА ОСНОВЕ ХЛОПКОПОЛИЭФИРНОЙ ТКАНИ, ТОЛЩИНОЙ 0,8 ММ | КГ | 0.002 | 0.02 | 32500 | 650
K | 2 | ВОК-48 | ВОК 48 | М | 1000 |  | 17371 | 17371000
ИТОГО ПО ВСЕМ РАЗДЕЛАМ:
ВСЕГО ЗАТРАТ:
|  |  | ЗАТРАТЫ ТРУДА РАБОЧИХ | ЧЕЛ-ЧАС |  |  |  | 170
|  |  | ЗАРПЛАТА | СУМ |  |  |  | 0
|  |  | ЭКСПЛУАТАЦИЯ МАШИН | СУМ |  |  |  | 1640995.2
|  |  | СТРОИТЕЛЬНЫЕ МАТЕРИАЛЫ | СУМ |  |  |  | 965623.84
|  |  | КАБЕЛЬНАЯ ПРОДУКЦИЯ | СУМ |  |  |  | 17371000
|  |  | ТРАНСПОРТНЫЕ РАСХОДЫ НА СТРОИТЕЛЬНЫЕ МАТЕРИАЛЫ | СУМ | 5% |  |  | 48281.192
|  |  | ТРАНСПОРТНЫЕ РАСХОДЫ НА КАБЕЛЬ | СУМ | 1.5% |  |  | 260565
|  |  | ЗАГОТОВИТЕЛЬНО-СКЛАДСКИЕ РАСХОДЫ, 2% | СУМ |  |  |  | 0
|  |  | ВСЕГО | СУМ |  |  |  | 20286465.232
|  |  | ПРОЧИЕ ЗАТРАТЫ ПОДРЯЧИКА | СУМ | 0% |  |  | 0
|  |  | ИТОГО БЕЗ ОБОРУДОВАНИЯ | СУМ |  |  |  | 20286465.232
1
|  |  | НДС 12% | СУМ |  |  |  | 2434375.8278 | 1
|  |  | ВСЕГО | СУМ |  |  |  | 22720841.0598 | 1

## ПО СУЩ КАНАЛ
НАИМЕНОВАНИЕ ОБЪЕКТА: 2
ЛОКАЛЬНАЯ РЕСУРСНАЯ ВЕДОМОСТЬ № 01
прокладка кабеля по существующему каналу
ОСНОВАНИЕ:
| №№ | ОБОСНОВАНИЕ | НАИМЕНОВАНИЕ РАБОТ И РЕСУРСОВ | ЕД.ИЗМ | КОЛ-ВО |  | ЦЕНА | СУММА
[5 empty] | НА ЕДИНИЦУ | ПО ПРОЕКТУ
0 | 1 | 2 | 3 | 4 | 5 | 6 | 7 | 8
| 1 | Ц10-6-48-7 | ПРОКЛАДКА ВОЛОКОННО-ОПТИЧЕСКИХ КАБЕЛЕЙ В КАНАЛИЗАЦИИ В ТРУБОПРОВОДЕ ПО ЗАНЯТОМУ КАНАЛУ | 100М | 10 |  | 257923.44 | 2579234.4
0 | 1.1 | 000001 | ЗАТРАТЫ ТРУДА РАБОЧИХ-СТРОИТЕЛЕЙ | ЧЕЛ-Ч | 20 | 200 | 0 | 0 | 0
0 | 1.2 | 000003 | ЗАТРАТЫ ТРУДА МАШИНИСТОВ | ЧЕЛ-Ч | 3.27 | 32.7 | 0 | 0
N | 1.3 | 000642 | МАШИНЫ МОНТАЖНЫЕ ДЛЯ ВЫПОЛНЕНИЯ РАБОТ ПРИ ПРОКЛАДКЕ И МОНТАЖЕ КАБЕЛЯ НА БАЗЕ АВТОМОБИЛЯ ГАЗ-66 | МАШ-Ч | 3.27 | 32.7 | 75972 | 2484284.4
M | 1.4 | 032545 | ПРОВОЛОКА СВЕТЛАЯ ДИАМЕТРОМ 3,0 ММ | Т | 0.001 | 0.01 | 9000000 | 90000
M | 1.5 | 032679 | ЛЕНТА ПОЛИЭТИЛЕНОВАЯ С ЛИПКИМ СЛОЕМ, МАРКИ А | КГ | 0.001 | 0.01 | 45000 | 450
M | 1.6 | 058664 | ЛЕНТА ИЗОЛЯЦИОННАЯ ПРОРЕЗИНЕННАЯ ОДНОСТОРОННЯЯ ШИРИНА 20 ММ, ТОЛЩИНА 0,25-0,35 ММ | КГ | 0.01 | 0.1 | 45000 | 4500
K | 2 | ВОК-48 | ВОК 48 | М | 1000 |  | 17371 | 15000000
ИТОГО ПО ВСЕМ РАЗДЕЛАМ:
ВСЕГО ЗАТРАТ:
|  |  | ЗАТРАТЫ ТРУДА РАБОЧИХ | ЧЕЛ-ЧАС |  |  |  | 200
|  |  | ЗАРПЛАТА | СУМ |  |  |  | 0
|  |  | ЭКСПЛУАТАЦИЯ МАШИН | СУМ |  |  |  | 2484284.4
|  |  | СТРОИТЕЛЬНЫЕ МАТЕРИАЛЫ | СУМ |  |  |  | 15094950
|  |  | ТРАНСПОРТНЫЕ РАСХОДЫ | СУМ | 5% |  |  | 754747.5
|  |  | ЗАГОТОВИТЕЛЬНО-СКЛАДСКИЕ РАСХОДЫ, 2% | СУМ |  |  |  | 0
|  |  | ВСЕГО | СУМ |  |  |  | 18333981.9
|  |  | ПРОЧИЕ ЗАТРАТЫ ПОДРЯЧИКА | СУМ | 0% |  |  | 0
|  |  | ИТОГО БЕЗ ОБОРУДОВАНИЯ | СУМ |  |  |  | 18333981.9
|  |  | НДС 12% | СУМ |  |  |  | 2200077.828
|  |  | ВСЕГО | СУМ |  |  |  | 20534059.728

## МОНТАЖНЫЕ РАБОТЫ ODF
ЛОКАЛЬНАЯ РЕСУРСНАЯ ВЕДОМОСТЬ № 07
МОНТАЖ ODF
ОСНОВАНИЕ:
| №№ | ОБОСНОВАНИЕ | НАИМЕНОВАНИЕ РАБОТ И РЕСУРСОВ | ЕД.ИЗМ | КОЛ-ВО |  | ЦЕНА | СУММА
[5 empty] | НА ЕДИНИЦУ | ПО ПРОЕКТУ
0 | 1 | 2 | 3 | 4 | 5 | 6 | 7 | 8
РАЗДЕЛ 2: МОНТАЖНЫЕ РАБОТЫ
| 1 | Ц1006-055-08 ДОП. 11 ГОСАРХИТЕКТСТРОЙ РУЗ ПР. № 429 ОТ 15.12.17 Г. | МОНТАЖ УСТРОЙСТВА СТЫКОВКИ СТАНЦИОННОГО И ЛИНЕЙНОГО КАБЕЛЕЙ [УССЛК]. УСТАНОВКА, МОНТАЖ УССЛК С УЧЕТОМ ИЗМЕРЕНИЙ В ПРОЦЕССЕ МОНТАЖА НА ВОЛОКОННО-ОПТИЧЕСКОМ КАБЕЛЕ ГТС С ЧИСЛОМ ВОЛОКОН 48 | УССЛК | 1
0 | 1.1 |  | ЗАТРАТЫ ТРУДА РАБОЧИХ-СТРОИТЕЛЕЙ | ЧЕЛ-Ч | 143 | 143 | 0 | 0 |  | 0
0 | 1.2 | 000003 | ЗАТРАТЫ ТРУДА МАШИНИСТОВ | ЧЕЛ-Ч | 143 | 143 | 0 | 0
0 | 1.3 |  | МАШИНЫ МОНТАЖНЫЕ ДЛЯ ВЫПОЛНЕНИЯ РАБОТ ПРИ ПРОКЛАДКЕ И МОНТАЖЕ КАБЕЛЯ НА БАЗЕ АВТОМОБИЛЯ ГАЗ-66 | МАШ-Ч | 71.43 | 71.43 | 75972 | 5426679.96
N | 1.4 | 31198 | СПИРТ ЭТИЛОВЫЙ РЕКТИФИКОВАННЫЙ ТЕХНИЧЕСКИЙ, СОРТ I | КГ | 0.323 | 0.323 | 42188 | 13626.724
N | 1.5 | 32679 | ЛЕНТА ПОЛИЭТИЛЕНОВАЯ С ЛИПКИМ СЛОЕМ, МАРКИ А | КГ | 0.48 | 0.48 | 45000 | 21600
N | 1.6 | 34001 | БЕНЗИН АВИАЦИОННЫЙ Б-70 | Т | 6e-05 | 6e-05 | 9200000 | 552
N | 1.7 | 58636 | ГИЛЬЗЫ ПОЛИЭТИЛЕНОВЫЕ ГП-1 ДЛИНА 70 ММВ НУТРЕННИЙ ДИАМЕТР 6,5 ММ | ШТ | 48 | 48 | 571 | 27408
K | 2 |  | ПАТЧ-ПАНЕЛЬ НА 48 ПОРТОВ | ШТ | 1 |  | 440625 | 440625
K | 3 |  | АДАПТЕР LC (ДУПЛЕКС) | ШТ | 48 |  | 13125 | 630000
K | 4 |  | ПИГТЕЙЛИ LC-1,5М | ШТ | 96 |  | 14500 | 1392000
ВСЕГО ЗАТРАТ:
|  |  | ЗАТРАТЫ ТРУДА РАБОЧИХ | ЧЕЛ-ЧАС |  |  |  | 143
|  |  | ЗАРПЛАТА | СУМ |  |  |  | 0
|  |  | ЭКСПЛУАТАЦИЯ МАШИН | СУМ |  |  |  | 5426679.96 | 1
|  |  | СТРОИТЕЛЬНЫЕ МАТЕРИАЛЫ | СУМ |  |  |  | 2525811.724
|  |  | ТРАНСПОРТНЫЕ РАСХОДЫ | СУМ | 5% |  |  | 126290.5862
|  |  | ЗАГОТОВИТЕЛЬНО-СКЛАДСКИЕ РАСХОДЫ, 2% | СУМ |  |  |  | 0
|  |  | ВСЕГО | СУМ |  |  |  | 8078782.2702
|  |  | ПРОЧИЕ ЗАТРАТЫ ПОДРЯЧИКА | СУМ | 0% |  |  | 0
|  |  | ИТОГО БЕЗ ОБОРУДОВАНИЯ | СУМ |  |  |  | 8078782.2702
|  |  | НДС 12% | СУМ |  |  |  | 969453.8724
|  |  | ВСЕГО | СУМ |  |  |  | 9048236.1426

## МОНТАЖНЫЕ РАБОТЫ МУФТЫ
ЛОКАЛЬНАЯ РЕСУРСНАЯ ВЕДОМОСТЬ № 08
МОНТАЖ ОПТИЧЕСКОЙ МУФТЫ
ОСНОВАНИЕ:
| №№ | ОБОСНОВАНИЕ | НАИМЕНОВАНИЕ РАБОТ И РЕСУРСОВ | ЕД.ИЗМ | КОЛ-ВО |  | ЦЕНА | СУММА
[5 empty] | НА ЕДИНИЦУ | ПО ПРОЕКТУ
0 | 1 | 2 | 3 | 4 | 5 | 6 | 7 | 8
РАЗДЕЛ 2: МОНТАЖНЫЕ РАБОТЫ
| 1 | Ц1006-051-08 | МУФТЫ ПРЯМЫЕ С УЧЕТОМ ИЗМЕРЕНИЙ РЕФЛЕКТОМЕТРОМ В ПРОЦЕССЕ МОНТАЖА НА КАБЕЛЕ ГТС В КОЛОДЦЕ С ЧИСЛОМ ВОЛОКОН 48. |  | 1
0 | 1.1 |  | ЗАТРАТЫ ТРУДА РАБОЧИХ-СТРОИТЕЛЕЙ | ЧЕЛ-Ч | 179 | 179 | 0 | 0 |  | 0
0 | 1.2 | 000003 | ЗАТРАТЫ ТРУДА МАШИНИСТОВ | ЧЕЛ-Ч | 179.76 | 179.76 | 0 | 0
0 | 1.3 |  | МАШИНЫ МОНТАЖНЫЕ ДЛЯ ВЫПОЛНЕНИЯ РАБОТ ПРИ ПРОКЛАДКЕ И МОНТАЖЕ КАБЕЛЯ НА БАЗЕ АВТОМОБИЛЯ ГАЗ-66 | МАШ-Ч | 96.54 | 96.54 | 75972 | 7334336.88
0 | 1.4 |  | ЛАБОРАТОРИИ ПЕРЕДВИЖНЫЕ МОНТАЖНО-ИЗМЕРИТЕЛЬНЫЕ НА БАЗЕ КАМАЗ-43101 (ЛИОК) | МАШ-Ч | 83.22 | 83.22 | 96700 | 8047374
N | 1.5 | 31198 | СПИРТ ЭТИЛОВЫЙ РЕКТИФИКОВАННЫЙ ТЕХНИЧЕСКИЙ, СОРТ I | КГ | 0.328 | 0.328 | 42188 | 13837.664
N | 1.6 | 32679 | ЛЕНТА ПОЛИЭТИЛЕНОВАЯ С ЛИПКИМ СЛОЕМ, МАРКИ А | КГ | 0.9 | 0.9 | 45000 | 40500
N | 1.7 | 34001 | БЕНЗИН АВИАЦИОННЫЙ Б-70 | Т | 0.0003 | 0.0003 | 9200000 | 2760
N | 1.8 | 58636 | ГИЛЬЗЫ ПОЛИЭТИЛЕНОВЫЕ ГП-1 ДЛИНА 70 ММВ НУТРЕННИЙ ДИАМЕТР 6,5 ММ | ШТ | 60 | 60 | 571 | 34260
K | 2 |  | МУФТА ОПТИЧЕСКАЯ ПРЯМАЯ НА ВОК-48 ВОЛОКОННОМ | ШТ | 1 |  | 318750 | 318750
ВСЕГО ЗАТРАТ:
|  |  | ЗАТРАТЫ ТРУДА РАБОЧИХ | ЧЕЛ-ЧАС |  |  |  | 179
|  |  | ЗАРПЛАТА | СУМ |  |  |  | 0
|  |  | ЭКСПЛУАТАЦИЯ МАШИН | СУМ |  |  |  | 15381710.88 | 1
|  |  | СТРОИТЕЛЬНЫЕ МАТЕРИАЛЫ | СУМ |  |  |  | 410107.664
|  |  | ТРАНСПОРТНЫЕ РАСХОДЫ | СУМ | 5% |  |  | 20505.3832
|  |  | ЗАГОТОВИТЕЛЬНО-СКЛАДСКИЕ РАСХОДЫ, 2% | СУМ |  |  |  | 0
|  |  | ВСЕГО | СУМ |  |  |  | 15812323.9272
|  |  | ПРОЧИЕ ЗАТРАТЫ ПОДРЯЧИКА | СУМ | 0% |  |  | 0
|  |  | ИТОГО БЕЗ ОБОРУДОВАНИЯ | СУМ |  |  |  | 15812323.9272
|  |  | НДС 12% | СУМ |  |  |  | 1897478.8713
|  |  | ВСЕГО | СУМ |  |  |  | 17709802.7985

## МОНТАЖНЫЕ РАБОТЫ ИЗМЕРЕНИЯ
ЛОКАЛЬНАЯ РЕСУРСНАЯ ВЕДОМОСТЬ № 09
ИЗМЕРЕНИЯ ВОК
ОСНОВАНИЕ:
| №№ | ОБОСНОВАНИЕ | НАИМЕНОВАНИЕ РАБОТ И РЕСУРСОВ | ЕД.ИЗМ | КОЛ-ВО |  | ЦЕНА | СУММА
[5 empty] | НА ЕДИНИЦУ | ПО ПРОЕКТУ
0 | 1 | 2 | 3 | 4 | 5 | 6 | 7 | 8
РАЗДЕЛ 2: МОНТАЖНЫЕ РАБОТЫ
| 1 | Ц1006-53-08 | ИЗМЕРЕНИЕ ЗАТУХАНИЯ НА КАБЕЛЬНОЙ ПЛОЩАДКЕ ВОЛОКОННО-ОПТИЧЕСКОГО КАБЕЛЯ ГТС С ЧИСЛОМ ВОЛОКОН 48 | КАБЕЛЬ | 1
0 | 1.1 |  | ЗАТРАТЫ ТРУДА РАБОЧИХ-СТРОИТЕЛЕЙ | ЧЕЛ-Ч | 72 | 72 | 0 | 0 |  | 0
0 | 1.2 |  | ЗАТРАТЫ ТРУДА МАШИНИСТОВ | ЧЕЛ-Ч | 36.23 | 36.23 | 0 | 0
0 | 1.3 |  | ЛАБОРАТОРИИ ПЕРЕДВИЖНЫЕ МОНТАЖНО-ИЗМЕРИТЕЛЬНЫЕ НА БАЗЕ КАМАЗ-43101 (ЛИОК) | МАШ-Ч | 36.23 | 36.23 | 96700 | 3503441
| 2 | Ц1006-54-08 ТЧ-6-3 П.3 КЗТР=2,0, КЭМ=2,0 | ИЗМЕРЕНИЕ НА СМОНТИРОВАННОМ УЧАСТКЕ ВОЛОКОННО-ОПТИЧЕСКОГО КАБЕЛЯ ГТС В ОДНОМ НАПРАВЛЕНИИ С ЧИСЛОМ ВОЛОКОН 48. ИЗМЕРЕНИЯ НА СМОНТИРОВАННОМ УЧАСТКЕ В ДВУХ НАПРАВЛЕНИЯХ, ПРИМЕНЕН КОЭФФИЦИЕНТ К НОРМАМ ЗАТРАТ ТРУДА - 2,0, К НОРМАМ ЭКСПЛУАТАЦИИ МАШИН - 2,0. | УЧАСТОК | 1
0 | 2.1 |  | ЗАТРАТЫ ТРУДА РАБОЧИХ-СТРОИТЕЛЕЙ | ЧЕЛ-Ч | 98 | 98 | 0 | 0 |  | 0
0 | 2.2 |  | ЗАТРАТЫ ТРУДА МАШИНИСТОВ | ЧЕЛ-Ч | 49.36 | 49.36 | 0 | 0
0 | 2.3 |  | ЛАБОРАТОРИИ ПЕРЕДВИЖНЫЕ МОНТАЖНО-ИЗМЕРИТЕЛЬНЫЕ НА БАЗЕ КАМАЗ-43101 (ЛИОК) | МАШ-Ч | 49.36 | 49.36 | 96700 | 4773112
ВСЕГО ЗАТРАТ:
|  |  | ЗАТРАТЫ ТРУДА РАБОЧИХ | ЧЕЛ-ЧАС |  |  |  | 170
|  |  | ЗАРПЛАТА | СУМ |  |  |  | 0
|  |  | ЭКСПЛУАТАЦИЯ МАШИН | СУМ |  |  |  | 8276553 | 1
|  |  | СТРОИТЕЛЬНЫЕ МАТЕРИАЛЫ | СУМ |  |  |  | 0
|  |  | ТРАНСПОРТНЫЕ РАСХОДЫ | СУМ | 5% |  |  | 0
|  |  | ЗАГОТОВИТЕЛЬНО-СКЛАДСКИЕ РАСХОДЫ, 2% | СУМ |  |  |  | 0
|  |  | ВСЕГО | СУМ |  |  |  | 8276553
|  |  | ПРОЧИЕ ЗАТРАТЫ ПОДРЯЧИКА | СУМ | 0% |  |  | 0
|  |  | ИТОГО БЕЗ ОБОРУДОВАНИЯ | СУМ |  |  |  | 8276553
|  |  | НДС 12% | СУМ |  |  |  | 993186.36
|  |  | ВСЕГО | СУМ |  |  |  | 9269739.36

## ФОРМА КОММЕРЧЕСКОГО ПРЕДЛОЖЕНИЯ
Приложение №5 к Техническому заданию на выбор подрядной организации для проведения проектно-изыскательских и строительно-монтажных работ по линейно-кабельным сооружениям ВОЛС в Республике Каракалпакстан. №FC-2025-TZ-2
Итоговая расчетная стоимость :
Таблица №1
| ПИР/ПСД/Легализация и регистрация | Ед. измер | Предварительное кол-во | Стоимость за единицу | Итого без НДС | Итого с НДС | Регион регистрации | Республики Каракалпакистан
1. | Проведение предпроектных изысканий. Разработка основных предпроектных решений (в том числе согласование с арендодателями и заказчиком | проект | 25 | указать | #VALUE! | #VALUE!
2. | Разработка и согласование РД (включая утверждаемую часть и РП), станционная часть | проект | 25 | указать | #VALUE! | #VALUE!
3. | Разработка и согласование РД (включая утверждаемую часть и РП), линейная часть | проект | 25 | указать | #VALUE! | #VALUE!
4. | Получение архитектурно – планировочного задания | компл. | 25 | указать | #VALUE! | #VALUE!
5. | Получение решения Хокимията на строительство ВОЛС | проект | 25 | указать | #VALUE! | #VALUE!
6. | Получение ордера и разрешения на строительство | проект | 25 | указать | #VALUE! | #VALUE!
7. | Проведение и предоставление топографической съёмки о наличии подземных коммуникаций | км | 30 | указать | #VALUE! | #VALUE!
8. | Согласование проектной документации со всеми необходимыми органами (управ-е градостроительства и архитектуры и/или ГАСН, ЦГСЭН и т.д.) | проект | 25 | указать | #VALUE! | #VALUE!
9. | Получение экологической Государственной экспертизы | проект | 25 | указать | #VALUE! | #VALUE! |  | `
10. | Оформление сметной документации | проект | 25 | указать | #VALUE! | #VALUE!
11. | Регистрация законченного объекта строительства (проведение исполнительной топографической съемки, занесение в общ. базу данных картографии, получение справки об этом) за 1 участок | проект | 25 | указать | #VALUE! | #VALUE!
12 | Оформление и предоставление исполнительной документации, и подписание актов госкомиссии у всех организаций участвующих в комиссии, включая ГИКСИТ | комплект | 25 | указать | #VALUE! | #VALUE!
итого |  |  |  |  | #VALUE! | #VALUE!
| Таблица№2 | Величина
№пп | СМР |  | Данные подрядчика | Целевое значение | В таблице №2 в "Данные подрядчика" нужно вбить цифрами
1 | *Прочие затраты подрядчика, % |  |  | 21.05%
3 | **Cтоимость ЧЕЛ/ЧАС, но не выше чем по месту регистрации Участника |  |  | 25287.35
*Предложенная участником Величина прочих затрат Подрядчика-%, должна указываться не выше значения прочих затрат по месту регистрации Участника и не выше целевого значения - 21,05% ** Предложенная участником Cтоимость ЧЕЛ/ЧАС, не должна превышать стоимости ЧЕЛ/ЧАС по Госстат, по месту регистрации Участника в налоговых органах.
| Таблица №3 | проведение СМР
| СМР | Предварительное кол-во, км | Стоимость на 1 км без НДС (Сум) | Стоимость на 1 км с НДС (Сум) | Стоимость с НДС на общий объем (Сум)
1. | Прокладка ВОК по существующему каналу | 10 | 18333981.9 | 20534059.728 | 205340597.28
2. | Прокладка ВОК по грунту | 1 | 26973541.6832 | 30210366.6852 | 30210366.6852 |  |  |  | 25
3. | Прокладка ВОК по новому каналу (строительство) | 12 | 134713563.509 | 150879191.1301 | 1810550293.561
4. | Прокладка ВОК по новому каналу (докладка, восстановление) | 10 | 74380316.12 | 83305954.0544 | 833059540.544
5. | Прокладка ВОК по ВЛС | 5 | 20286465.232 | 22720841.0598 | 113604205.2992
6. | Прокладка ВОК по зданию | 2 | 18103672.9 | 20276113.648 | 40552227.296
итого |  | 40 |  | 327926526.3055 | 3033317230.6653
4 | НДС, % |  | 12% | 12%
| Таблица №3.1 | монтажные работы
| СМР | Предварительное кол-во, шт. | Стоимость за 1 шт. без НДС (Сум) | Стоимость за 1 шт. с НДС (Сум) | Стоимость с НДС на общий объем (Сум)
1. | Монтаж оптических патч-панелей ODF | 50 | 8078782.2702 | 9048236.1426 | 452411807.1312
2. | Монтаж оптических муфт на ВОК | 50 | 15812323.9272 | 17709802.7985 | 885490139.9232
3 | Измерения ВОЛС | 25 | 8276553 | 9269739.36 | 231743484
итого |  |  |  |  | 1569645431.0544
Таблица №4 |  | Стоимость проектно - изыскательских, проектно - сметных и электромонтажных работ(ЭМР) по внешнему электроснабжению на объектах сети ООО «COSCOM», расположенных в Республике Узбекистан.
№ | Наименование работ | Ед. изм. | Предварительное кол-во | Цена с НДС
1* | Итоговая стоимость ПИР/ПСД/легализация /регистрация | комплект | 25 | #VALUE!
2* | Итоговая стоимость СМР | км | 40 | 4602962661.7197
| ИТОГО стоимость по Таблице №4 |  |  | #VALUE!
#VALUE!
Примечание: Участнику необходимо предоставить ценовые значения (предложение) на следующее: (1) Указать стоимость за единицу Услуг по разработке сметной документации (в Таблице №1), (2) Указать величину прочих затрат подрядчика в % с учетом скидки (в Таблице №2). Итоговая сумма по Таблице №3 автоматически подтянет введенные исходные данные и посчитает общую стимость ценового предложения Участника. в разделе-2*( стоимость по электромонтажным работам с изготовлением проектируемых металлоконструкций) применена формула*1000
Все предложенные стоимости по Таблицам №1,№2,№3 со всеми прочими рисками, должны быть учтены Участником и заложены,отображены в предлагаемом файле "Итоговая расчетная стоимость ценообразования". ИНСТРУКЦИЯ ДЛЯ УЧАСТНИКА: Перед заполнением всех данных по таблицам №1,№2,№3, Участник кликнув должен выбрать в таблице "Регион регистрации", свой регион регистрации в налоговых органах . При правильном заполнение Таблицы №-2 ( показатели по величине прочих затрат подрядчика,Cтоимость ЧЕЛ/ЧАС) и Таблицы №3-(Проведение смр) - указанные коэфиценты и цифры будут автоматически отражаться в локально ресурсной сметном расчете- "F-5 ПО ЗДАНИЮ, F-5 СТРОИТЕЛЬСТВО НОВОЙ КАНАЛИЗАЦИИ, F-5 ДОКЛАДКА, F-5 ГРУНТ, F-5 ПО ВЛС, F-5 ПО СУЩ.КАНАЛУ, F-5 МОНТАЖНЫЕ РАБОТЫ ODF, F-5 МОНТАЖНЫЕ РАБОТЫ МУФТЫ, F-5 МОНТАЖНЫЕ РАБОТЫ ИЗМЕРЕНИЯ; и в следствие преобразуется итоговая сумма по локально ресурсной смете. а в Таблице №4 отобразятся итоговые стоимости по по таблице№1 и таблице №3 . ОБЯЗАТЕЛЬНЫЕ УСЛОВИЯ: 1. Участник конкурса должен предоставить и загрузить файл "Итоговая расчетная стоимость ценообразования" со всеми остальными требуемыми документами по данному Конкурсу. 2. Участник конкурса должен (вбить цифрами ,загрузить) ИМЕННО итоговую стоимость по Таблице№4, в Портале- E. TENDER UZEX.UZ, в окошке ценового предложения.

## ЗП
Регионы | 2024 год c 12% 4-квартал | Прочие
Республики Узбекистан | 39447.96
Республики Каракалпакистан | 25287.35 | 21.05% | 24.25 | 21.05
Андижанская область | 27769.28 | 28.31% | 28.31
Бухарская область | 31246.03 | 24.65% | 24.65
Джизакская область | 32411.62 | 24.69% | 24.69
Кашкадарьинская область | 28915.9 | 24.15% | 24.15
Навоийская область | 49834.76 | 23.35% | 23.25
Наманганская область | 31057.98 | 30.29% | 30.29
Самаркандская область | 29206.81 | 18.11% | 18.11
Сурхандарьинская область | 27261.91 | 19.08% | 19.08
Сырдарьинская область | 25211.6 | 26.14% | 26.14
Ташкентская область | 56633.28 | 19.62% | 22.82 | 3.2
Ферганская область | 23903.68 | 20.92% | 20.92
Хорезмская область | 34497.96 | 19% | 19
Город Ташкент | 47445.53 | 17.27% | 17.27