## Приложение 2_ТЗ
Приложение 2 к ТЕХНИЧЕСКОМУ ЗАДАНИЮ №ТЗ-31 на закупку активных ретрансляторов
|  |  | Интервал РРЛ (MW) |  |  |  | Основные характеристики интервала | [15 empty] | Частоты МГц
| Вид ингтервала | Шифр левого объекта | № левого объекта | Наименование левого объекта | № правого объекта | Наименование правого объекта | L интервала км | Диапазон | Мощность | Радио-полоса | Модуляция | Общая ск-ть в радиостволе. | Резервирование | Тип оборудования левая станция | Антенны левой станции |  | Тип оборудования правая станция | Антенны правой станции |  | Поддиапазон №1 | Номер канала | Поляризация |  |  | Сигнал (db)
[23 empty] | Левая станция | Правая станция | Расчетный | Нормируемый | При дожде 60 мм/час и поляризации |  | Расчетное | Азимут
[15 empty] | Тип | Н (м) |  | Тип | Н (м) |  |  |  | Пр/Пер | Пр/Пер |  |  | Вер, | Гор,
Регион
ЦО в г.Термез | Нов |  | SRH2053 | Okmachit RTPC | SRH6308 | PPR Sharshar Terak | 6.2 | 13 | ST | 56 | 256QAM | 273 | 1+0 | RTN | 0.6 | 13 | AR-13 | 0,6D | 8 |  | 79* | V | 12891/13157 |  | -45.6 | -57 |  |  | 99.999 | 0
ЦО в г.Термез | Нов |  | SRH6308 | PPR Sharshar Terak | SRH2274 | Shar-Shar | 0.9 | 13 | ST | 56 | 256QAM | 273 | 1+0 | AR-13 | 0,6D | 7 | RTN | 0.3 | 21 |  | 79* | H | 12891/13157 |  | -38.9 | -57 |  |  | 99.999 | 50
ЦО в г.Термез | Нов |  | SRH2155 | Kizil shark | SRH6309 | PPR Pistamozor Dogob | 13.5 | 13 | ST | 56 | 256QAM | 373 | 1+0 | RTN | 0.9D | 15 | AR-13 | 1.2D | 7 |  | 79* | H | 12891/13157 |  | -43.5 / -35.7 | -66 |  |  | 99.996 | 96
ЦО в г.Термез | Нов |  | SRH2155 | Kizil shark | SRH6309 | PPR Pistamozor Dogob | 13.5 | 13 | ST | 56 | 256QAM | 373 | 1+0 | RTN |  |  | AR-13 |  |  |  | 15* | V | 12779/13045 |  | -43.5 / -35.7 | -66 |  |  | 99.991 | 96
ЦО в г.Термез | Нов |  | SRH6309 | PPR Pistamozor Dogob | SRH2270 | Pistamozor | 6.3 | 13 | ST | 56 | 256QAM | 373 | 1+0 | AR-13 | 0,6D | 7 | RTN | 0.6 | 21 |  | 79* | H | 12891/13157 |  | -37.8 / -45.6 | -57 |  |  | 99.99 | 81
ЦО в г.Термез | Нов |  | SRH6309 | PPR Pistamozor Dogob | SRH2271 | Dogob | 9.5 | 13 | ST | 56 | 256QAM | 373 | 1+0 | AR-13 | 0,6D | 7 | RTN | 0.9 | 21 |  | 15* | V | 12779/13045 |  | -38.6 / -46.4 | -57 |  |  | 99.975 | 82
ЦО в г.Термез | Нов |  | SRH2155 | Kizil shark | SRH6309 | PPR Pistamozor Dogob | 13.5 | 7 | HP | 56 | 256QAM | 373 | 1+0 | RTN | 0.6D | 15 | AR-7 | 1,2D | 7 |  | 3* | V | 7603/7442 |  | -47.6 / -36.3 | -66.5 |  |  | 99.999 | 96
ЦО в г.Термез | Нов |  | SRH6309 | PPR Pistamozor Dogob | SRH2273 | Terak | 14.4 | 7 | HP | 56 | 256QAM | 373 | 1+0 | AR-7 | 0.9D | 7 | RTN | 1,2D | 12 |  | 3* | V | 7603/7442 |  | -32.9 / -44.3 | -66.5 |  |  | 99.999 | 67