## SoC
Приложение №1 к Техническому заданию "Таблица соответствия техническим требованиям мобильной передвижной базовой станции для нужд ООО «UMS»"
№ требования | Требования | Технические характеристики |  | Участник
|  |  | Признак характеристики | Cоответствие/ Не соответствие | Ссылка на подтверждающий документ (характеристики) | Комментарии
Технические характеристики: Основные требования
ТХ-1 | Количество помещений / контейнеров, шт. | 1 термоконтейнер, для установки радиооборудования базовой станции (БС) внутреннего типа (Indoor RBS) и кондиционера (БС в комплект поставки не входит). | Блокирующий |  |  | Спецификация, Техническая документация, фото.
ТХ-2 | Общая масса прицепа с оборудованием не более, кг | Не более 2400 кг. (без учета наборных железобетонных блоков (пригрузов) и мобильной ДГУ) | Блокирующий |  |  | Спецификация, Техническая документация, фото.
ТХ-3 | Ветровая нагрузка мачты | До 31.6 м/с. Соответствует V ветровому району | Блокирующий |  |  | Спецификация, Техническая документация, фото.
ТХ-4 | Уровень пылевлагозащищенности помещения. | IP43 | Блокирующий |  |  | Спецификация, Техническая документация, фото.
ТХ-5 | Ножки опорные (аутригеры), регулируемые по высоте | Ножки регулируемые, с механическими домкратами для установки прицепа по уровню. Расположение ножек по углам. Регулирование ножек- в пределах не менее 500мм. Выдвижение ножек должно обеспечивать устойчивое состояние конструкции в положении, когда антенная мачта поднята при боковом ветре до 31,6 м/с. В передвижении ножки должны складываться и фиксироваться. Возможность снятия колес в положении стоянка при помощи ножек. | Блокирующий |  |  | Спецификация, Техническая документация, фото.
ТХ-6 | Максимальная нагрузка на каждый аутригер | Конструкция опорных ножек должна предусматривать механизм крепления наборных железобетонных блоков (пригрузов) весом не менее 600кг на каждой ножке. | Блокирующий |  |  | Спецификация, Техническая документация, фото.
ТХ-7 | Мачта | Подъёмная сборная механическая секционная антенная мачта. Привод электрическая лебедка. Высота в развёрнутом положении не менее 15 метров. Масса поднимаемого груза не менее 120 кг. Высота мачты в свёрнутом положении не более 3,2 м. Материал –сталь 20. Крепится к раме прицепа и контейнеру. Возможность подняться на мачту для юстировки антенн. Ветровая нагрузка до 31,6 м/с. | Блокирующий |  |  | Спецификация, Техническая документация, фото.
ТХ-8 | Помещение/контейнер для радиооборудования БС | Металлический облегченный термоконтейнер с утеплителем, размеры не менее: длина – 2000мм, ширина – 2000мм, высота – 2200мм. Внутри контейнера, должны быть предусмотрены крепления для устанавливаемого оборудования, чтобы при передвижении не шаталось, не падало. | Блокирующий |  |  | Спецификация, Техническая документация, фото.
ТХ-9 | Растяжки для антенной мачты | В положении, когда антенная мачта поднята, для устойчивости должны использоваться тросовые р/с с креплением на корпус контейнера, а также тросовые растяжки, которые крепятся одной стороной к мачте, а второй к опорам прицепа. При эксплуатации прицепа на открытой местности предусмотреть возможность установки дополнительных растяжек для надежного крепления в грунт | Блокирующий |  |  | Спецификация, Техническая документация, фото.
ТХ-10 | Маркировка | На раме прицепа шильда с номерами и выбитые номера в самой раме. | Блокирующий |  |  | Спецификация, Техническая документация, фото.
ТХ-11 | Климатическое оборудование | Внутри контейнера должен быть кондиционер-моноблок мощностью не менее 12000BTU и обогреватель мощностью не менее 2кВт, для поддержания температурного режима базовой станции (БС) сотовой связи (БС в комплект поставки не входит). Кондиционер и обогреватель надежно закреплены внутри контейнера, конструкция которых должна выдерживать все нагрузки при транспортировке и стоянке. Вывод конденсата кондиционера выведен наружу контейнера. | Блокирующий |  |  | Спецификация, Техническая документация, фото.
ТХ-12 | Несущая конструкция прицепа (рама) | Все части конструкции рамы и основания должны быть выполнены из гнутого С-образного металлического швеллера, марка стали 09Г2С, усиленного поперечинами из металлического гнутого С-образного швеллера, марка стали 09Г2С. Соединение элементов конструкции между собой должно осуществляться методом электродуговой сварки, а также с применением вытяжных (натяжных) заклёпок в узлах, предусмотренных конструкцией. Все металлические поверхности (кроме мачты) должны быть горячеоцинкованными. Секции мачты должны чередовать белый и красный цвета, при этом верхняя секция обязательно должна быть окрашена в красный цвет. Конструкция должна обеспечивать прочность и устойчивость при всех эксплуатационных нагрузках, включая транспортировку и стоянку. | Блокирующий |  |  | Спецификация, Техническая документация, фото.
ТХ-13 | Запас прочности | Конструкция прицепа должны соответствовать нагрузкам, возникающим при их монтаже (демонтаже) и транспортировании при коэффициенте динамичности, равном 1,5. | Блокирующий |  |  | Спецификация, Техническая документация, фото.
ТХ-14 | Корпус контейнера | Стальной каркас антивандальный, выполненный из профильных труб. В каркасе имеются закладные детали для крепления оборудования, кронштейнов кабельных лотков и узлов подъема и фиксации антенной мачты в вертикальном положении. | Блокирующий |  |  | Спецификация, Техническая документация, фото.
ТХ-15 | Окраска корпуса контейнера, цвет | Светло-серый, белый или стальной. | Блокирующий |  |  | Спецификация, Техническая документация, фото.
ТХ-16 | Окраска наружных углов контейнера, цвет | Светло-серый, белый или стальной. | Блокирующий |  |  | Спецификация, Техническая документация, фото.
ТХ-17 | Звукоизоляция | Высокая степень звукоизоляции | Блокирующий |  |  | Спецификация, Техническая документация, фото.
ТХ-18 | Теплоизоляция | Негорючая, уплотненная, толщина не менее 40мм. | Блокирующий |  |  | Спецификация, Техническая документация, фото.
ТХ-19 | Стены, пол и крыша | Толщина не менее 40мм | Блокирующий |  |  | Спецификация, Техническая документация, фото.
ТХ-20 | Внутренняя обшивка стен и потолков | Отделка потолков и стен выполняется из трудногорючих материалов, Цвет светлый. Вес навесного оборудования на стены не менее 100 кг. | Блокирующий |  |  | Спецификация, Техническая документация, фото.
ТХ-21 | Нагрузка на пол | Не менее 900 кг/м2 | Блокирующий |  |  | Спецификация, Техническая документация, фото.
ТХ-22 | Дно снаружи контейнера | Оцинкованное | Блокирующий |  |  | Спецификация, Техническая документация, фото.
ТХ-23 | Требование к покрытию полов | Алюминиевый, рифлёный лист. | Блокирующий |  |  | Спецификация, Техническая документация, фото.
ТХ-24 | Дверь наружная одностворчатая. | Антивандальная дверь техническая, металлическая, огнестойкая, наружная одностворчатая, толщина внешнего листа – не менее 1 мм. Размеры входной двери не менее 1800ммх800мм. Количество ключей к каждому цилиндру не менее 3. | Блокирующий |  |  | Спецификация, Техническая документация, фото.
ТХ-25 | Крыша | Алюминиевый, рифлёный лист толщиной не менее 3мм. | Блокирующий |  |  | Спецификация, Техническая документация, фото.
ТХ-26 | Платформы для обслуживания | На крыше контейнера должны быть платформы для обслуживания наружного оборудования, мачты, должна выдерживать все нагрузки при монтаже и демонтаже оборудования и узлы для транспортировки и крепления в вертикальном положении антенной мачты. | Блокирующий |  |  | Спецификация, Техническая документация, фото.
ТХ-27 | Конструкция шасси/подвески автоприцепа | 2 отдельные подвески рессорного типа с амортизаторами, тормозами и системой автоматического заднего хода (грузоподъемность каждой оси/подвески не менее 1800 кг). | Блокирующий |  |  | Спецификация, Техническая документация, фото.
ТХ-28 | Тормоз наката | Инерционный тормоз наката должен быть рассчитан на прицеп полной массой в пределах 2500 - 3000кг, допустимой нагрузкой на тягово-сцепное устройство не менее 100кг и иметь рычаг ручного тормоза. | Блокирующий |  |  | Спецификация, Техническая документация, фото.
ТХ-29 | Напряжение электропитания | 380VAC | Блокирующий |  |  | Спецификация, Техническая документация, фото.
ТХ-30 | Прокладка электропроводки | Прокладку кабелей питания внутри термоконтейнера вести в металлических/пластиковых электротехнических коробах и лотках, предусмотренных для защиты кабелей при длительных вибрациях во время транспортировки мобильной станции. | Блокирующий |  |  | Спецификация, Техническая документация, фото.
ТХ-31 | Электрическая розетка | 3 шт., внешняя герметичная с крышкой розетка штепсельная одинарная или двойная 16A 250В с заземляющими контактами. | Блокирующий |  |  | Спецификация, Техническая документация, фото.
ТХ-32 | Электрический выключатель | Выключатель одноклавишный накладной герметичный внешний 10А 250В. | Блокирующий |  |  | Спецификация, Техническая документация, фото.
ТХ-33 | Лампы освещения | 2 шт. светильник закрытого типа накладной с энергосберегающими лампами 220VAC либо -48VDC | Блокирующий |  |  | Спецификация, Техническая документация, фото.
ТХ-34 | Коробка /щит распределительный | Коробка/щит распределительный с крышкой для открытой электропроводки с карболитовой клеммной колодкой, включая возможность установки электросчетчика. | Блокирующий |  |  | Спецификация, Техническая документация, фото.
ТХ-35 | Заземление | Наличие наружной общей точки подключения заземления и 50 метров удлинителя кабеля заземления с наконечниками под болтовое соединение не менее М12. Наличие мобильной системы заземления (комплект кабелей заземления и вертикальных заземлителей с предусмотренными боковыми болтовыми зажимами не менее М12 для присоединения кабелей заземления) с возможностью при необходимости организации нового контура заземления на новом месте, где отсутствуют общие точки подключения заземления. | Блокирующий |  |  | Спецификация, Техническая документация, фото.
Требования к Поставщику
ТкП-1 | Авторизационное письмо (MAF) | Участник должен представить гарантийное письмо, что сроки поставки оборудования составят не более 90 (девяносто) календарных дней с даты подписания договора. | Блокирующий |  |  | Авторизационное письмо (MAF)
ТкП-2 | Сроки поставки оборудования | Участник должен представить гарантийное письмо, что гарантийный срок на поставляемое оборудование составит не менее 12 (двенадцати) месяцев. | Блокирующий |  |  | Гарантийное письмо
Требования к Гарантийному обеспечению
ТГО-1 | Гарантийный срок |  | Блокирующий |  |  | Гарантийное письмо
Несоответствие или частичное соответствие блокирующим требованиям повлечет за собой дисквалификацию участника.
Разработано:
Заместитель начальника отдела ОПиРИС |  |  |  |  | _________________ Мельников А.С.
Согласовано:
Начальника отдела ОПиРИС |  |  |  |  | __________________ Хаджакбаров А.Х.
Директор департамента развития сети |  |  |  |  | __________________ Цай В.Ю.

## КТО
КРИТЕРИИ ТЕХНИЧЕСКОЙ ОЦЕНКИ
№ | Предмет ОНП: |  |  |  | Техническое задание на закупку «МОБИЛЬНОЙ ПЕРЕДВИЖНОЙ БАЗОВОЙ СТАНЦИИ» для предоставления качественных услуг связи и услуг для абонентов, а также для оперативного развертывания на время проведения важных мероприятий, в местах большого скопления абонентов на сети ООО «UMS»
| Инициатор: |  |  |  | ТБ/ДРС/ОПиРИС
Техническая оценка осуществляется на основании документов технической части. Предложения участников должны полностью соответствовать требованиям технического задания. Предложения участников, не прошедшие техническую оценку, будут дисквалифицированы. Для блокирующих критериев отбора участник должен предоставить полное соответствие по всем требованиям. Несоответствие блокирующим требованиям повлечет за собой дисквалификацию участника. Максимальное количество баллов по техническим требованиям составляет 38. Набранный участником балл включает в себя сумму набранных балов по нижеследующим критериям.
| Критерий/ категория | Пункт SoC (№ требования) | Балл | максимальный балл | Блокирующий\ Не блокирующий параметр | Оценка (балл) | Документы, необходимые для осуществления оценки | Примечание
Технические характеристики: Основные требования
1 | Количество помещений / контейнеров, шт. | ТХ-1 | 1 | 38 | Блокирующий | Соответствует – 1 Не соответствует – Блок | Заполненная «Таблица соответствия, согласно Приложения №1, Спецификация, Техническая документация, фото. | Техническая оценка осуществляется на основании документов технической части. Предложения участников должны полностью соответствовать требованиям технического задания. Предложения участников, не прошедшие техническую оценку, будут дисквалифицированы. Для блокирующих критериев отбора участник должен предоставить полное соответствие по всем требованиям. Несоответствие блокирующим требованиям повлечет за собой дисквалификацию участника.
| Общая масса прицепа с оборудованием не более, кг | ТХ-2 | 1 |  | Блокирующий | Соответствует – 1 Не соответствует – Блок | Заполненная «Таблица соответствия, согласно Приложения №1, Спецификация, Техническая документация, фото.
| Ветровая нагрузка мачты | ТХ-3 | 1 |  | Блокирующий | Соответствует – 1 Не соответствует – Блок | Заполненная «Таблица соответствия, согласно Приложения №1, Спецификация, Техническая документация, фото.
| Уровень пылевлагозащищенности помещения. | ТХ-4 | 1 |  | Блокирующий | Соответствует – 1 Не соответствует – Блок | Заполненная «Таблица соответствия, согласно Приложения №1, Спецификация, Техническая документация, фото.
| Ножки опорные (аутригеры), регулируемые по высоте | ТХ-5 | 1 |  | Блокирующий | Соответствует – 1 Не соответствует – Блок | Заполненная «Таблица соответствия, согласно Приложения №1, Спецификация, Техническая документация, фото.
| Максимальная нагрузка на каждый аутригер | ТХ-6 | 1 |  | Блокирующий | Соответствует – 1 Не соответствует – Блок | Заполненная «Таблица соответствия, согласно Приложения №1, Спецификация, Техническая документация, фото.
| Мачта | ТХ-7 | 1 |  | Блокирующий | Соответствует – 1 Не соответствует – Блок | Заполненная «Таблица соответствия, согласно Приложения №1, Спецификация, Техническая документация, фото.
| Помещение/контейнер для радиооборудования БС | ТХ-8 | 1 |  | Блокирующий | Соответствует – 1 Не соответствует – Блок | Заполненная «Таблица соответствия, согласно Приложения №1, Спецификация, Техническая документация, фото.
| Растяжки для антенной мачты | ТХ-9 | 1 |  | Блокирующий | Соответствует – 1 Не соответствует – Блок | Заполненная «Таблица соответствия, согласно Приложения №1, Спецификация, Техническая документация, фото.
| Маркировка | ТХ-10 | 1 |  | Блокирующий | Соответствует – 1 Не соответствует – Блок | Заполненная «Таблица соответствия, согласно Приложения №1, Спецификация, Техническая документация, фото.
| Климатическое оборудование | ТХ-11 | 1 |  | Блокирующий | Соответствует – 1 Не соответствует – Блок | Заполненная «Таблица соответствия, согласно Приложения №1, Спецификация, Техническая документация, фото.
| Несущая конструкция прицепа (рама) | ТХ-12 | 1 |  | Блокирующий | Соответствует – 1 Не соответствует – Блок | Заполненная «Таблица соответствия, согласно Приложения №1, Спецификация, Техническая документация, фото.
| Запас прочности | ТХ-13 | 1 |  | Блокирующий | Соответствует – 1 Не соответствует – Блок | Заполненная «Таблица соответствия, согласно Приложения №1, Спецификация, Техническая документация, фото.
| Корпус контейнера | ТХ-14 | 1 |  | Блокирующий | Соответствует – 1 Не соответствует – Блок | Заполненная «Таблица соответствия, согласно Приложения №1, Спецификация, Техническая документация, фото.
| Окраска корпуса контейнера, цвет | ТХ-15 | 1 |  | Блокирующий | Соответствует – 1 Не соответствует – Блок | Заполненная «Таблица соответствия, согласно Приложения №1, Спецификация, Техническая документация, фото.
| Окраска наружных углов контейнера, цвет | ТХ-16 | 1 |  | Блокирующий | Соответствует – 1 Не соответствует – Блок | Заполненная «Таблица соответствия, согласно Приложения №1, Спецификация, Техническая документация, фото.
| Звукоизоляция | ТХ-17 | 1 |  | Блокирующий | Соответствует – 1 Не соответствует – Блок | Заполненная «Таблица соответствия, согласно Приложения №1, Спецификация, Техническая документация, фото.
| Теплоизоляция | ТХ-18 | 1 |  | Блокирующий | Соответствует – 1 Не соответствует – Блок | Заполненная «Таблица соответствия, согласно Приложения №1, Спецификация, Техническая документация, фото.
| Стены, пол и крыша | ТХ-19 | 1 |  | Блокирующий | Соответствует – 1 Не соответствует – Блок | Заполненная «Таблица соответствия, согласно Приложения №1, Спецификация, Техническая документация, фото.
| Внутренняя обшивка стен и потолков | ТХ-20 | 1 |  | Блокирующий | Соответствует – 1 Не соответствует – Блок | Заполненная «Таблица соответствия, согласно Приложения №1, Спецификация, Техническая документация, фото.
| Нагрузка на пол | ТХ-21 | 1 |  | Блокирующий | Соответствует – 1 Не соответствует – Блок | Заполненная «Таблица соответствия, согласно Приложения №1, Спецификация, Техническая документация, фото.
| Дно снаружи контейнера | ТХ-22 | 1 |  | Блокирующий | Соответствует – 1 Не соответствует – Блок | Заполненная «Таблица соответствия, согласно Приложения №1, Спецификация, Техническая документация, фото.
| Требование к покрытию полов | ТХ-23 | 1 |  | Блокирующий | Соответствует – 1 Не соответствует – Блок | Заполненная «Таблица соответствия, согласно Приложения №1, Спецификация, Техническая документация, фото.
| Дверь наружная одностворчатая. | ТХ-24 | 1 |  | Блокирующий | Соответствует – 1 Не соответствует – Блок | Заполненная «Таблица соответствия, согласно Приложения №1, Спецификация, Техническая документация, фото.
| Крыша | ТХ-25 | 1 |  | Блокирующий | Соответствует – 1 Не соответствует – Блок | Заполненная «Таблица соответствия, согласно Приложения №1, Спецификация, Техническая документация, фото.
| Платформы для обслуживания | ТХ-26 | 1 |  | Блокирующий | Соответствует – 1 Не соответствует – Блок | Заполненная «Таблица соответствия, согласно Приложения №1, Спецификация, Техническая документация, фото.
| Конструкция шасси/подвески автоприцепа | ТХ-27 | 1 |  | Блокирующий | Соответствует – 1 Не соответствует – Блок | Заполненная «Таблица соответствия, согласно Приложения №1, Спецификация, Техническая документация, фото.
| Тормоз наката | ТХ-28 | 1 |  | Блокирующий | Соответствует – 1 Не соответствует – Блок | Заполненная «Таблица соответствия, согласно Приложения №1, Спецификация, Техническая документация, фото.
| Напряжение электропитания | ТХ-29 | 1 |  | Блокирующий | Соответствует – 1 Не соответствует – Блок | Заполненная «Таблица соответствия, согласно Приложения №1, Спецификация, Техническая документация, фото.
| Прокладка электропроводки | ТХ-30 | 1 |  | Блокирующий | Соответствует – 1 Не соответствует – Блок | Заполненная «Таблица соответствия, согласно Приложения №1, Спецификация, Техническая документация, фото.
| Электрическая розетка | ТХ-31 | 1 |  | Блокирующий | Соответствует – 1 Не соответствует – Блок | Заполненная «Таблица соответствия, согласно Приложения №1, Спецификация, Техническая документация, фото.
| Электрический выключатель | ТХ-32 | 1 |  | Блокирующий | Соответствует – 1 Не соответствует – Блок | Заполненная «Таблица соответствия, согласно Приложения №1, Спецификация, Техническая документация, фото.
| Лампы освещения | ТХ-33 | 1 |  | Блокирующий | Соответствует – 1 Не соответствует – Блок | Заполненная «Таблица соответствия, согласно Приложения №1, Спецификация, Техническая документация, фото.
| Коробка /щит распределительный | ТХ-34 | 1 |  | Блокирующий | Соответствует – 1 Не соответствует – Блок | Заполненная «Таблица соответствия, согласно Приложения №1, Спецификация, Техническая документация, фото.
| Заземление | ТХ-35 | 1 |  | Блокирующий | Соответствует – 1 Не соответствует – Блок | Заполненная «Таблица соответствия, согласно Приложения №1, Спецификация, Техническая документация, фото.
Требования к Поставщику
2 | Авторизационное письмо (MAF) | ТкП-1 | 1 | 1 | Блокирующий | Соответствует – 1 Не соответствует – Блок | Участник должен представить документ от завода-изготовителя автоприцепа мобильной передвижной базовой станции (Авторизационное письмо (MAF)
3 | Сроки поставки оборудования | ТкП-2 | 1 | 1 | Блокирующий | Соответствует – 1 Не соответствует – Блок | Участник должен представить гарантийное письмо, что сроки поставки оборудования составят не более 90 (девяносто) календарных дней с даты подписания договора.
Требования к Гарантийному обеспечению
4 | Гарантийный срок | ТГО-1 | 1 | 1 | Блокирующий | Соответствует – 1 Не соответствует – Блок | Участник должен представить гарантийное письмо, что гарантийный срок на поставляемое оборудование составит не менее 12 (двенадцати) месяцев.
| Всего |  |  | 38
Итого
Разработано:
|  | Заместитель начальника отдела ОПиРИС |  |  |  |  | _________________ Мельников А.С.
Согласовано:
|  | Начальника отдела ОПиРИС |  |  |  |  | __________________ Хаджакбаров А.Х.
|  | Директор департамента развития сети |  |  |  |  | __________________ Цай В.Ю.