## КТО
Приложение №1 "Таблица соответствия техническим требованиям" к Техническому заданию 2026 на закупку сварочного аппарата для сварки оптических волокон
Критерии технической оценки на выбор поставщика
№ требования | Наименование требования/ технические характеристики | Документы необходимые для осуществления оценки | Значение критерия | Данные Участника | Значение оценки Соответствует / Не соответствует
Общие требования
ТХ-1 | Активное выравнивание по сердцевине (Active core alignment). | Предоставить подтверждающий документ. Указать № страницы из документа | Блокирующий | документ, №, даташит….. | Соответствует / Не соответствует
ТХ-2 | Диаметр оболочки (клэддинга) от 80 до 150 мкм | Предоставить подтверждающий документ. Указать № страницы из документа | Блокирующий | документ, №, даташит….. | Соответствует / Не соответствует
ТХ-3 | Применяемое покрытие (Прижим буфера) Диаметр покрытия: макс. 3 000 мкм; Длина скола: от 5 до 16 мм | Предоставить подтверждающий документ. Указать № страницы из документа | Блокирующий | документ, №, даташит….. | Соответствует / Не соответствует
ТХ-4 | Потери на сварке - ITU-T G.652: ср. 0.02 дБ; ITU-T G.651: ср. 0.01 дБ; ITU-T G.653: ср. 0.04 дБ; ITU-T G.654: ср. 0.04 дБ; ITU-T G.655: ср. 0.04 дБ; ITU-T G.657: ср. 0.02 дБ. | Предоставить подтверждающий документ. Указать № страницы из документа | Блокирующий | документ, №, даташит….. | Соответствует / Не соответствует
ТХ-5 | Время сварки - Режим SM FAST: ср. 7–9 сек.; Режим SM AUTO: ср. 11–13 сек.; Режим AUTO: ср. 14–16 сек. | Предоставить подтверждающий документ. Указать № страницы из документа | Блокирующий | документ, №, даташит….. | Соответствует / Не соответствует
ТХ-6 | Применяемые защитные гильзы - Термоусадочные гильзы (КДЗС); Длина: макс. 66 мм; Диаметр: макс. 6.0 мм до усадки. | Предоставить подтверждающий документ. Указать № страницы из документа | Не блокирующий | документ, №, даташит….. | Соответствует / Не соответствует
ТХ-7 | Время термоусадки гильзы - Режим 60mm slim: ср. 5–10 сек.; Режим 60mm: ср. 8–15 сек. | Предоставить подтверждающий документ. Указать № страницы из документа | Блокирующий | документ, №, даташит….. | Соответствует / Не соответствует
ТХ-8 | Ресурс электродов - 6 000 сварок. | Предоставить подтверждающий документ. Указать № страницы из документа | Блокирующий | документ, №, даташит….. | Соответствует / Не соответствует
ТХ-9 | Габариты (Ш х Г х В) 157 мм х 178 мм х 171 мм | Предоставить подтверждающий документ. Указать № страницы из документа | Блокирующий | документ, №, даташит….. | Соответствует / Не соответствует
ТХ-10 | Вес - 2.7 кг (включая аккумуляторную батарею) | Предоставить подтверждающий документ. Указать № страницы из документа | Блокирующий | документ, №, даташит….. | Соответствует / Не соответствует
ТХ-11 | Рабочая температура Эксплуатация: от -10 до 50 °C; Хранение: от -40 до 80 °C | Предоставить подтверждающий документ. Указать № страницы из документа | Блокирующий | документ, №, даташит….. | Соответствует / Не соответствует
ТХ-12 | Допустимая влажность Эксплуатация и хранение: от 0 до 95% RH (без конденсации) | Предоставить подтверждающий документ. Указать № страницы из документа | Блокирующий | документ, №, даташит….. | Соответствует / Не соответствует
ТХ-13 | Высота над уровнем моря Максимально 5 000 метров | Предоставить подтверждающий документ. Указать № страницы из документа | Не блокирующий | документ, №, даташит….. | Соответствует / Не соответствует
ТХ-14 | Сетевой адаптер (Вход) Переменный ток (AC) 100–240 В, 50/60 Гц, макс. 1.5 А. | Предоставить подтверждающий документ. Указать № страницы из документа | Блокирующий | документ, №, даташит….. | Соответствует / Не соответствует
ТХ-15 | Сетевой адаптер (Выход) Около 12 В постоянного тока (DC), макс. 5 А. | Предоставить подтверждающий документ. Указать № страницы из документа | Блокирующий | документ, №, даташит….. | Соответствует / Не соответствует
ТХ-16 | Внешний вход (DC) Постоянный ток 10–15 В, макс. 7 А. | Предоставить подтверждающий документ. Указать № страницы из документа | Блокирующий | документ, №, даташит….. | Соответствует / Не соответствует
ТХ-17 | Аккумуляторная батарея Тип: Перезаряжаемая Li-Ion; Выход: прибл. 14.4 В, 6380 мАч. | Предоставить подтверждающий документ. Указать № страницы из документа | Блокирующий | документ, №, даташит….. | Соответствует / Не соответствует
ТХ-18 | Емкость батареи *6 Около 300 циклов (сварка + термоусадка). | Предоставить подтверждающий документ. Указать № страницы из документа | Блокирующий | документ, №, даташит….. | Соответствует / Не соответствует
ТХ-19 | Температурные режимы батареи Эксплуатация: от -10 до 50 °C; Зарядка: от 0 до 40 °C; | Предоставить подтверждающий документ. Указать № страницы из документа | Не блокирующий | документ, №, даташит….. | Соответствует / Не соответствует
ТХ-20 | Экран Сенсорный цветной ЖК-монитор, 4.95 дюйма, увеличение изображения волокон до 320 крат. | Предоставить подтверждающий документ. Указать № страницы из документа | Блокирующий | документ, №, даташит….. | Соответствует / Не соответствует
ТХ-21 | Интерфейсы USB 2.0 Type-C: для передачи данных на ПК (поддерживает питание USB PD; передача данных через USB 3.0 не поддерживается).USB 2.0 Type-A: для подключения внешней светодиодной лампы (5 В, 500 мА).Mini DIN 6-pin: разъем для подключения термостриппера ленточных волокон (12 В, до 1 А). | Предоставить подтверждающий документ. Указать № страницы из документа | Блокирующий | документ, №, даташит….. | Соответствует / Не соответствует
ТХ-22 | Беспроводная связь Bluetooth 5.2 LE: для обмена данными со скалывателем CT60 (управление положением лезвия). | Предоставить подтверждающий документ. Указать № страницы из документа | Блокирующий | документ, №, даташит….. | Соответствует / Не соответствует
ТХ-23 | Внутренняя память 100 режимов сварки;30 режимов термоусадки;Сохранение результатов 20 000 сварок;Сохранение 100 изображений мест сварки. | Предоставить подтверждающий документ. Указать № страницы из документа | Блокирующий | документ, №, даташит….. | Соответствует / Не соответствует
ТХ-24 | Автоматические функции: Автовыбор режима сварки на основе оптического анализа типа волокна;Контроль параметров дуги (Fusion control);Полностью автоматическое управление лезвием скалывателя;Автоматическое открытие/закрытие ветрозащитной крышки;Автоматическое открытие/закрытие крышки и зажимов нагревателя печи;Автостарт сварки и автостарт нагрева печи. | Предоставить подтверждающий документ. Указать № страницы из документа | Блокирующий | документ, №, даташит….. | Соответствует / Не соответствует
ТХ-25 | Регулировка дисплея вручную по углу наклона (вверх-вниз) | Предоставить подтверждающий документ. Указать № страницы из документа | Блокирующий | документ, №, даташит….. | Соответствует / Не соответствует
Требования к Гарантийному обеспечению
ТГО-1 | Гарантия на каждое оборудование – 1 год | Участник должен предоставить гарантийное письмо с указанием сроков гарантии | Блокирующий | Указать данные | Соответствует / Не соответствует
Требования к Поставщику
ТкП-1 | Необходимо наличие авторизованного сервисного центра от производителя поставляемого оборудования с постоянным местом регистрации и дислокации в г. Ташкенте, который должен гарантировать принятие, отправку на ремонт неисправного аппарата | Участник должен предоставить наличие документов сервисного центра который должен иметь сертификат/авторизацию от производителя на обслуживание оборудования данного типа. | Блокирующий | Указать данные | Соответствует / Не соответствует
ТкП-2 | Сроки поставки оборудования | Участник должен предоставить гарантийное письмо о сроках поставки товара не более 30 календарных дней с момента оплаты аванса. | Блокирующий | Указать данные | Соответствует / Не соответствует
Примечаеие:
В случае не соответствия тех.параметров или не предоставления документов по блокирующим пунктам участник дисквалифицируется. Участник должен предоставить заполненную таблицу соответствия и документ (datasheet с указанием страницы на описание или ссылку) для каждого пункта.